## PLANILHA
| Execução de Obras de Contenção de Encosta nas Regiões A, B e C | [5 empty] | Valor Final do Orçamento |  | 25804890.71
[7 empty] | BDI |  | 21.29%
Item | Código | Banco | Descrição | Und | Quant. | Valor Unit | Valor Unit com BDI | Total | Peso (%)
1 |  |  | SERVIÇOS AUXILIARES E ADMINISTRATIVOS |  | 1 |  | 1418824.44 | 1418824.44 | 5.498%
1.1 |  |  | ADMINISTRAÇÃO |  | 1 |  | 1154735.28 | 1154735.28 | 4.475%
1.1.1 | 93565 | SINAPI | ENGENHEIRO CIVIL DE OBRA JUNIOR COM ENCARGOS COMPLEMENTARES | MES | 12 | 22593.34 | 27403.46 | 328841.52 | 1.274%
1.1.2 | 100321 | SINAPI | TÉCNICO EM SEGURANÇA DO TRABALHO COM ENCARGOS COMPLEMENTARES | MES | 12 | 7123.51 | 8640.1 | 103681.2 | 0.4018%
1.1.3 | 93564 | SINAPI | APONTADOR OU APROPRIADOR COM ENCARGOS COMPLEMENTARES | MES | 12 | 4624.29 | 5608.8 | 67305.6 | 0.2608%
1.1.4 | 94295 | SINAPI | MESTRE DE OBRAS COM ENCARGOS COMPLEMENTARES | MES | 12 | 21139.84 | 25640.51 | 307686.12 | 1.192%
1.1.5 | 93567 | SINAPI | ENGENHEIRO CIVIL DE OBRA PLENO COM ENCARGOS COMPLEMENTARES | MES | 12 | 23856.11 | 28935.07 | 347220.84 | 1.346%
1.2 | 100534 | SINAPI | TECNICO DE EDIFICACOES COM ENCARGOS COMPLEMENTARES | MES | 12 | 5314.21 | 6445.6 | 77347.2 | 0.2997%
1.3 | 93572 | SINAPI | ENCARREGADO GERAL DE OBRAS COM ENCARGOS COMPLEMENTARES | MES | 12 | 12830.27 | 15561.83 | 186741.96 | 0.7237%
2 |  |  | MOBILIZACAO, DESMOBILIZACAO, INSTALACAO DE CANTEIRO DE OBRAS |  | 1 |  | 69264.66 | 69264.66 | 0.2684%
2.1 | AD 19.15.0050 | SCO | CONTAINER ESCRITORIO, MODELO PADRAO, MEDINDO: (6X2,4X2,55)M, EM ESTRUTURA DE ACO, COMPOSTO POR PISO DE MADEIRA CORRIDA, PAREDES FORRADAS COM COMPENSADO NAVAL, TETO COM ISOLAMENTO TERMICO, COM 1 PORTA DE (0,80X2,10)M, 2 BASCULANTES DE (1,20X1,20)M, WC COM PIA, VASO SANITARIO E CHUVEIRO, ENTRADA PARA AR CONDICIONADO COM SUPORTE E TOMADA 3P, 2 PONTOS DE ILUMINACAO, 2 TOMADAS ELETRICAS, DISTRIBUICAO INTERNA DAS INSTALACOES ELETRICAS E HIDRAULICAS ATE O PONTO DE ENTRADA/SAIDA DA UNIDADE E PESO APROXIMADO DE 2T, EXCLUSIVE CARGA, DESCARGA E TRANSPORTE IDA E VOLTA AO CANTEIRO. ALUGUEL MENSAL.(DESONERADO) | UN.MES | 12 | 859.04 | 1041.92 | 12503.04 | 0.04845%
2.2 | AD 19.15.0150 | SCO | CONTAINER WC, MODELO PADRAO, MEDINDO: (6X2,4X2,55)M, EM ESTRUTURA DE ACO, COMPOSTO POR PISO DE COMPENSADO NAVAL REVESTIDO COM PLURIGOMA, PAREDES AO NATURAL, TETO COM ISOLAMENTO TERMICO, COM 1 PORTA DE (0,80X2,10)M, 2 BASCULANTES DE (1,20X1,20), COM 5 CHUVEIROS, 3 VASOS SANITARIOS, MICTORIO E 3 LAVATORIOS, 2 PONTOS DE ILUMINACAO, DISTRIBUICAO INTERNA DAS INSTALACOES ELETRICAS E HIDRAULICAS ATE O PONTO DE ENTRADA/SAIDA DA UNIDADE E PESO APROXIMADO DE 2,3T, EXCLUSIVE CARGA, DESCARGA E TRANSPORTE IDA E VOLTA AO CANTEIRO. ALUGUEL MENSAL.(DESONERADO) | UN.MES | 12 | 1453.54 | 1762.99 | 21155.88 | 0.08198%
2.3 | AD 34.15.0050 | SCO | CONTROLE TECNOLOGICO DE OBRAS EM CONCRETO ARMADO, CONSIDERANDO-SE APENAS O CONTROLE DO CONCRETO E CONSTANDO DE COLETA, MOLDAGEM E CAPEAMENTO DE CORPOS DE PROVA, TRANSPORTE ATE 50KM, ENSAIOS DE RESISTENCIA A COMPRESSAO AOS 28 DIAS E "SLUMP TEST", MEDIDO POR M3 DE CONCRETO COLOCADO NAS FORMAS.(DESONERADO) | M3 | 50 | 41.95 | 50.88 | 2544 | 0.009859%
2.4 | AD 19.05.0050 | SCO | BARRACAO DE OBRA COM PAREDES DE MADEIRA COMPENSADA, TIPO CHAPA RESINADA COM 10MM DE ESPESSURA, PISO CIMENTADO E ESTRUTURA DE MADEIRA SERRADA, E COBERTURA DE TELHAS ONDULADAS DE FIBRAS VEGETAIS E MINERAIS COM 3MM DE ESPESSURA, INCLUSIVE PINTURA, INSTALACOES DE APARELHOS, ESQUADRIAS E FERRAGENS, CONSTANDO DE ESCRITORIO, SANITARIOS, DEPOSITOS E TORRE COM CAIXA D'AGUA EM POLIETILENO COM CAPACIDADE DE 500L, REAPROVEITADO 5 VEZES, EXCLUSIVE LIGACOES PROVISORIAS.(DESONERADO) | M2 | 30 | 739.76 | 897.25 | 26917.5 | 0.1043%
2.5 | AD 19.20.0050 | SCO | INSTALACAO E LIGACAO PROVISORIAS DE ALIMENTACAO DE ENERGIA ELETRICA, EM BAIXA TENSAO (BT), PARA CANTEIRO DE OBRAS, EXCLUSIVE O FORNECIMENTO DO MEDIDOR.(DESONERADO) | UN | 1 | 2111.73 | 2561.31 | 2561.31 | 0.009926%
2.6 | AD 19.20.0100 | SCO | INSTALACAO E LIGACAO PROVISORIA DE OBRA DE AGUA E ESGOTO A REDE PUBLICA.(DESONERADO) | UN | 1 | 2058.32 | 2496.53 | 2496.53 | 0.009675%
2.7 | 103689 | SINAPI | FORNECIMENTO E INSTALAÇÃO DE PLACA DE OBRA COM CHAPA GALVANIZADA E ESTRUTURA DE MADEIRA. AF_03/2022_PS | M2 | 2 | 447.86 | 543.2 | 1086.4 | 0.00421%
3 |  |  | PROJETOS, SONDAGENS E AS-BUILT |  | 1 |  | 1273882.85 | 1273882.85 | 4.937%
3.1 | SE 24.90.0300 | SCO | SERVICOS DE ELABORACAO DE PROJETO ESTRUTURAL FINAL DE ENGENHARIA DE OBRAS-DE-ARTE ESPECIAIS (PONTES, VIADUTOS E PASSARELAS) EM CONCRETO ARMADO E/OU PROTENDIDO OU ESTRUTURA DE ACO, APRESENTADO EM PLANTAS E MEMORIA DE CALCULO OBEDECENDO A ORIENTACAO DA PCRJ PARA OBRAS COM AREA DE PROJECAO HORIZONTAL DE 500 A 5000M2.(DESONERADO) | M2 | 5000 | 166.72 | 202.21 | 1011050 | 3.918%
3.2 | AD 29.05.0050 | SCO | RELATORIO FINAL DE OBRAS OU SERVICOS DE ENGENHARIA, INCLUINDO DESENHOS TAMANHO A-1 EM "AUTOCAD FOR WINDOWS", REGISTRO FOTOGRAFICO DOS SERVICOS COM FOTOS (10X15)CM ACOMPANHADAS DE LEGENDAS E INDICACAO DA LOCALIZACAO, INFORMACOES CONTRATUAIS, PLANILHA ORCAMENTARIA E DESCRICAO DO ESCOPO DOS SERVICOS, REALIZADOS, TODOS COM TEXTO EM "WORD FOR WINDOWS", CONFORME RECOMENDACOES E ESPECIFICACOES DO ORGAO CONTRATANTE. O RELATORIO DEVERA SER APRESENTADO EM DUAS VIAS (ORIGINAL E COPIA) ENCADERNADAS E ACOMPANHADAS DE COPIA DIGITALIZADA E ARMAZENADA EM "DVD ROM". O ITEM DEVERA SER MEDIDO PELO NUMERO DE PRANCHAS ORIGINAIS QUE COMPOE O RELATORIO.(DESONERADO) | UN | 1 | 2190.55 | 2656.91 | 2656.91 | 0.0103%
3.3 | AD 04.10.0200 | SCO | SONDAGEM ROTATIVA VERTICAL, EM SOLO, COM COROA DE WIDIA OU SIMILAR, DIAMETRO N (75MM), INCLUSIVE DESLOCAMENTO E POSICIONAMENTO EM CADA FURO.(DESONERADO) | M | 20 | 209.24 | 253.78 | 5075.6 | 0.01967%
3.4 | AD 04.15.0200 | SCO | SONDAGEM ROTATIVA VERTICAL, EM ROCHA ALTERADA, COM COROA DE DIAMANTE, DIAMETRO H (99MM), INCLUSIVE DESLOCAMENTO E POSICIONAMENTO EM CADA FURO.(DESONERADO) | M | 18 | 1143.76 | 1387.26 | 24970.68 | 0.09677%
3.5 | AD 09.10.0100 | SCO | LOCACAO DE OBRA COM APARELHO TOPOGRAFICO, SOBRE CERCA DE MARCACAO, INCLUSIVE CONSTRUCAO DESTA E SUA PRE-LOCACAO E O FORNECIMENTO DO MATERIAL E TENDO, POR MEDICAO, O PERIMETRO A CONSTRUIR.(DESONERADO) | M | 5000 | 31.21 | 37.85 | 189250 | 0.7334%
3.6 | 4805756 | SICRO3 | APILOAMENTO MANUAL DE SUPERFÍCIE COM ESPESSURA DE 15 CM | M2 | 5000 | 5.04 | 6.11 | 30550 | 0.1184%
3.7 | AD 14.12.0050 | SCO | MOBILIZACAO E DESMOBILIZACAO DE EQUIPE DE ENSAIOS TECNOLOGICOS, CONSIDERANDO O TRANSPORTE ATE 50 KM. (DESONERADO) | UN | 3 | 2838.84 | 3443.22 | 10329.66 | 0.04003%
4 |  |  | SINALIZACAO DE OBRAS |  | 1 |  | 329851.56 | 329851.56 | 1.278%
4.1 | 5213442 | SICRO3 | PLACA DE REGULAMENTAÇÃO EM AÇO D = 1,00 M - PELÍCULA RETRORREFLETIVA TIPO I + SI - FORNECIMENTO E IMPLANTAÇÃO | UN | 7 | 612.23 | 742.57 | 5197.99 | 0.02014%
4.2 | 5213466 | SICRO3 | PLACA DE ADVERTÊNCIA EM AÇO, LADO DE 1,00 M - PELÍCULA RETRORREFLETIVA TIPO I + SI - FORNECIMENTO E IMPLANTAÇÃO | UN | 7 | 612.23 | 742.57 | 5197.99 | 0.02014%
4.3 | 5213414 | SICRO3 | PLACA EM AÇO Nº 16 GALVANIZADO COM PELÍCULA RETRORREFLETIVA TIPO I + SI - CONFECÇÃO | M2 | 30.8 | 560.3 | 679.58 | 20931.06 | 0.08111%
4.4 | 5213865 | SICRO3 | SUPORTE METÁLICO GALVANIZADO PARA PLACA DE ADVERTÊNCIA OU REGULAMENTAÇÃO - LADO OU DIÂMETRO DE 1,00 M - FORNECIMENTO E IMPLANTAÇÃO | UN | 7 | 498.76 | 604.94 | 4234.58 | 0.01641%
4.5 | 5213868 | SICRO3 | SUPORTE METÁLICO GALVANIZADO PARA PLACAS - 2,00 X 1,00 M - FORNECIMENTO E IMPLANTAÇÃO | UN | 7 | 1090.69 | 1322.89 | 9260.23 | 0.03589%
4.6 | 5213848 | SICRO3 | LUZ DE ADVERTÊNCIA E BATERIA PARA DISPOSITIVOS DE SINALIZAÇÃO - UTILIZAÇÃO DE 200 CICLOS - FORNECIMENTO, 01 IMPLANTAÇÃO E 01 RETIRADA DIÁRIA | UN.DIA | 2160 | 1.04 | 1.26 | 2721.6 | 0.01055%
4.7 | 5213835 | SICRO3 | CONE PLÁSTICO PARA CANALIZAÇÃO DE TRÂNSITO - UTILIZAÇÃO DE 150 CICLOS - FORNECIMENTO, 01 IMPLANTAÇÃO E 01 RETIRADA DIÁRIA | UN.DIA | 69570 | 0.74 | 0.89 | 61917.3 | 0.2399%
4.8 | 5213849 | SICRO3 | SEMÁFORO MÓVEL COM 3 LENTES D = 200 MM | H | 17280 | 3.44 | 4.17 | 72057.6 | 0.2792%
4.9 | 5213387 | SICRO3 | BARREIRA DE SINALIZAÇÃO TIPO III DE DIRECIONAMENTO OU BLOQUEIO - CONFECÇÃO | UN | 7 | 833.6 | 1011.07 | 7077.49 | 0.02743%
4.10 | 5213838 | SICRO3 | CILINDRO CANALIZADOR DE TRÁFEGO COM BASE QUADRADA DE 111 X 56 X 56 CM - UTILIZAÇÃO DE 600 CICLOS - FORNECIMENTO, 01 IMPLANTAÇÃO E 01 RETIRADA DIÁRIA | UN.DIA | 9720 | 4.36 | 5.28 | 51321.6 | 0.1989%
4.11 | 5212556 | SICRO3 | PLACA PARA SINALIZAÇÃO DE OBRAS MONTADA EM CAVALETE METÁLICO - 1,00 X 1,00 M - UTILIZAÇÃO DE 600 CICLOS - FORNECIMENTO, 01 IMPLANTAÇÃO E 01 RETIRADA DIÁRIA | UN.DIA | 1200 | 1.88 | 2.28 | 2736 | 0.0106%
4.12 | 5213345 | SICRO3 | BARREIRA DE SINALIZAÇÃO TIPO II DE DIRECIONAMENTO OU BLOQUEIO - UTILIZAÇÃO DE 150 CICLOS - FORNECIMENTO, 01 IMPLANTAÇÃO E 01 RETIRADA DIÁRIA | UN.DIA | 155 | 5.64 | 6.84 | 1060.2 | 0.004109%
4.13 | 5213850 | SICRO3 | OPERAÇÃO DE SINALIZAÇÃO POR BANDEIROLA DE TECIDO OU COM PLACA METÁLICA | H | 3168 | 22.42 | 27.19 | 86137.92 | 0.3338%
5 |  |  | SOLO GRAMPEADO - REGIAO 2 (MONTANTE) E REGIAO 3 |  | 1 |  | 19504389.56 | 19504389.56 | 75.58%
5.1 | 5501700 | SICRO3 | DESMATAMENTO, DESTOCAMENTO E LIMPEZA DE ÁREA COM ÁRVORES DE DIÂMETRO ATÉ 0,15 M | M2 | 11920 | 0.51 | 0.61 | 7271.2 | 0.02818%
5.2 | 5501701 | SICRO3 | DESTOCAMENTO DE ÁRVORES COM DIÂMETRO DE 0,15 A 0,30 M | UN | 68 | 37.58 | 45.58 | 3099.44 | 0.01201%
5.3 | 5501702 | SICRO3 | DESTOCAMENTO DE ÁRVORES COM DIÂMETRO MAIOR QUE 0,30 M | UN | 36 | 93.96 | 113.96 | 4102.56 | 0.0159%
5.4 | 4915768 | SICRO3 | CORTE E REMOÇÃO DE ÁRVORES | M3 | 76 | 14.79 | 17.93 | 1362.68 | 0.005281%
5.5 | 4413985 | SICRO3 | REGULARIZAÇÃO MANUAL DE TALUDES DE CORTES E ATERROS | M2 | 11920 | 23.2 | 28.13 | 335309.6 | 1.299%
5.6 | 5500991 | SICRO3 | DESMONTE DE BLOCOS DE ROCHA COM MARTELETE PNEUMÁTICO | M3 | 506.56 | 151.11 | 183.28 | 92842.31 | 0.3598%
5.7 | 95108 | SINAPI | EXECUÇÃO DE PROTEÇÃO DA CABEÇA DO TIRANTE COM USO DE FÔRMAS METÁLICAS, 50 UTILIZAÇÕES, E CONCRETO FCK =15 MPA. AF_11/2023 | UN | 243 | 38.89 | 47.16 | 11459.88 | 0.04441%
5.8 | 4413018 | SICRO3 | FIXAÇÃO DE TELA ELETROSSOLDADA EM TALUDE PARA LANÇAMENTO DE ARGAMASSA OU CONCRETO PROJETADO | KG | 8342 | 12.58 | 15.25 | 127215.5 | 0.493%
5.9 | 1207715 | SICRO3 | CONCRETO PROJETADO VIA SECA FCK = 25 MPA APLICADO EM SUPERFÍCIES INCLINADAS E VERTICAIS | M3 | 135 | 1187.67 | 1440.52 | 194470.2 | 0.7536%
5.10 | 1516299 | SICRO3 | GEOGRELHA UNIDIRECIONAL COM RESISTÊNCIA À TRAÇÃO DE 150 KN/M - FORNECIMENTO E INSTALAÇÃO | M2 | 10800 | 32.13 | 38.97 | 420876 | 1.631%
5.11 | 4413012 | SICRO3 | PREENCHIMENTO DE EROSÃO EM TALUDE COM TERRA VEGETAL E SEMENTES DE GRAMÍNEAS ENSACADAS | M3 | 1188 | 364.4 | 441.98 | 525072.24 | 2.035%
5.12 | 102726 | SINAPI | DRENO BARBACÃ, DN 50 MM, COM MATERIAL DRENANTE. AF_07/2021 | UN | 3557 | 27.56 | 33.42 | 118874.94 | 0.4607%
5.13 | 2003614 | SICRO3 | DRENO SUB-HORIZONTAL - DSH 01 - MATERIAL DE 1ª CATEGORIA | M | 96.26 | 133.27 | 161.64 | 15559.46 | 0.0603%
5.14 | 2003315 | SICRO3 | VALETA DE PROTEÇÃO DE ATERROS COM REVESTIMENTO DE CONCRETO - VPAC 120-30 - ESCAVAÇÃO MECÂNICA - AREIA E BRITA COMERCIAIS | M | 645 | 98.96 | 120.02 | 77412.9 | 0.3%
5.15 | 2003309 | SICRO3 | VALETA DE PROTEÇÃO DE CORTES COM REVESTIMENTO DE CONCRETO - VPCC 120-30 - ESCAVAÇÃO MECÂNICA - AREIA E BRITA COMERCIAIS | M | 645 | 98.96 | 120.02 | 77412.9 | 0.3%
5.16 | 4413984 | SICRO3 | REGULARIZAÇÃO DE BOTA-FORA COM ESPALHAMENTO E COMPACTAÇÃO | M3 | 3468.28 | 3.68 | 4.46 | 15468.52 | 0.05994%
5.17 | 5915399 | SICRO3 | CARGA, MANOBRA E DESCARGA DE AGREGADOS OU SOLOS EM CAMINHÃO BASCULANTE DE 6 M³ - CARGA COM CARREGADEIRA DE 1,72 M³ E DESCARGA LIVRE | T | 5656.84 | 2.71 | 3.28 | 18554.43 | 0.0719%
5.18 | 5914344 | SICRO3 | TRANSPORTE COM CAMINHÃO BASCULANTE DE 6 M³ - RODOVIA PAVIMENTADA | TKM | 141420.97 | 0.77 | 0.93 | 131521.5 | 0.5097%
5.19 | 706000 | DERPR | PERFURAÇÃO EM ROCHA P/ CHUMBADOR D=25,0MM | M | 5000 | 251.38 | 304.89 | 1524450 | 5.908%
5.20 | 11.020.0006-0 | EMOP | TIRANTES PROTENDIDOS DE ACO CA-50,DIAMETRO DE 32MM(1.1/4"),C OM COMPRIMENTO TOTAL ATE 9,00M,INCLUSIVE FORNECIMENTO DE MAT ERIAIS,PROTECAO ANTICORROSIVA,PREPARO,COLOCACAO E PROTENSAO, EXCLUSIVE PERFURACAO E INJECAO O, BORDAS UNIV.CHAPA RETA, PRECO DE REVEND., C/ESPES. 9,5MM INCLUSIVE ENCARGOS SOCIAIS S SOCIAIS GOS SOCIAIS | M | 5000 | 188.85 | 229.05 | 1145250 | 4.438%
5.21 | 40195 | AGETOP RODOVIARIA | GUINDASTE 90 T - MÍNIMO 10H/DIA | H | 4320 | 1065.92 | 1292.85 | 5585112 | 21.64%
5.22 | ET 10.05.0356 | SCO | CABO DE ACO GALVANIZADO, DIAMETRO DE 5/8". FORNECIMENTO. | M | 9984 | 31.54 | 38.25 | 381888 | 1.48%
5.23 | 644300 | DERPR | DRENO SUB-HORIZONTAL | M | 989.4 | 259.26 | 314.45 | 311116.83 | 1.206%
5.24 | 2003865 | SICRO3 | DRENO SUB-HORIZONTAL - DSH 01 - MATERIAL DE 2ª CATEGORIA | M | 456.26 | 148.33 | 179.9 | 82081.17 | 0.3181%
5.25 | 104882 | SINAPI | INSTALAÇÃO DE TIRANTE MONOBARRA COM ARMADURA DE 36 MM, COMPRIMENTO MAIOR OU IGUAL A 22 M E MENOR QUE 30 M, INCLUSIVE MONTAGEM, INSTALAÇÃO E PROTENSÃO. AF_11/2023 | M | 12846.36 | 33.33 | 40.42 | 519249.87 | 2.012%
5.26 | SE 09.05.0245 | SCO | PERFURACAO ROTATIVA COM COROA DE WIDIA, EM ALTERACAO DE ROCHA, DIAMETRO 6"(150MM), VERTICAL, INCLUSIVE DESLOCAMENTO DENTRO DO CANTEIRO E INSTALACAO DA SONDA EM CADA FURO. (DESONERADO) | M | 12846.36 | 278.96 | 338.35 | 4346565.9 | 16.84%
5.27 | SE 10.05.0225 | SCO | PERFURACAO ROTATIVA COM COROA DE WIDIA, EM SOLO, DIAMETRO 6"(150MM), VERTICAL, INCLUSIVE DESLOCAMENTO DENTRO DO CANTEIRO E INSTALACAO DA SONDA EM CADA FURO. | M | 1790.56 | 217.39 | 263.67 | 472116.95 | 1.83%
5.28 | C3335 | SEINFRA | ANCORAGEM ATIVA PARA CABO COM 7 CORDOALHA DE 12,7MM | UN | 758.62 | 750.36 | 910.11 | 690427.64 | 2.676%
5.29 | ET 39.05.0053 | SCO | TELA DE ACO DE ALTA RESISTENCIA EM MALHA HEXAGONAL DE DUPLA TORCAO, TIPO (8X10)CM, DIAMETRO 2,70MM, GALVANIZADA, INCLUSIVE O ARAME DE AMARRACAO. FORNECIMENTO.(DESONERADO) | M2 | 14256 | 85.61 | 103.83 | 1480200.48 | 5.736%
5.30 | ET 34.20.0065 | SCO | ACESSORIOS PARA TIRANTE DE ACO DE DIAMETRO NOMINAL DE ATE 40MM, COM CARGA DE TRABALHO PERMANENTE MINIMA DE 35TF, TENSAO DE ESCOAMENTO MINIMA DE 60KGF/MM2, TENSAO DE RUPTURA MINIMA DE 75KGF/MM, COMPREENDENDO O FORNECIMENTO E INSTALACAO DE PLACA, PORCA, CONTRA PORCA, ANEL DE COMPENSACAO E LUVA, INCLUINDO PROTENSAO, PROTECAO ANTICORROSIVA DAS PECAS METALICAS E PROTECAO DA CABECA DO TIRANTE COM ARGAMASSA DE CIMENTO E AREIA NO TRACO 1:3. (DESONERADO) | UN | 450 | 1240.65 | 1504.78 | 677151 | 2.624%
5.31 | 4800400 | SICRO3 | PREPARO E REGULARIZAÇÃO DE TERRENO EM DESNÍVEL | M2 | 4679 | 5.4 | 6.54 | 30600.66 | 0.1186%
5.32 | 4805749 | SICRO3 | ESCAVAÇÃO MANUAL DE VALA EM MATERIAL DE 1ª CATEGORIA | M3 | 856 | 77.34 | 93.8 | 80292.8 | 0.3112%
6 |  |  | CORTINA ATIRANTADA - REGIAO 2 (JUSANTE) |  | 1 |  | 2174660.4 | 2174660.4 | 8.427%
6.1 | 93421 | SINAPI | GRUPO GERADOR REBOCÁVEL, POTÊNCIA 66 KVA, MOTOR A DIESEL - CHP DIURNO. AF_03/2016 | CHP | 745 | 79.64 | 96.59 | 71959.55 | 0.2789%
6.2 | 93422 | SINAPI | GRUPO GERADOR REBOCÁVEL, POTÊNCIA 66 KVA, MOTOR A DIESEL - CHI DIURNO. AF_03/2016 | CHI | 521 | 6.31 | 7.65 | 3985.65 | 0.01545%
6.3 | 5501700 | SICRO3 | DESMATAMENTO, DESTOCAMENTO E LIMPEZA DE ÁREA COM ÁRVORES DE DIÂMETRO ATÉ 0,15 M | M2 | 300 | 0.51 | 0.61 | 183 | 0.0007092%
6.4 | 5501701 | SICRO3 | DESTOCAMENTO DE ÁRVORES COM DIÂMETRO DE 0,15 A 0,30 M | UN | 2 | 37.58 | 45.58 | 91.16 | 0.0003533%
6.5 | 5501702 | SICRO3 | DESTOCAMENTO DE ÁRVORES COM DIÂMETRO MAIOR QUE 0,30 M | UN | 1 | 93.96 | 113.96 | 113.96 | 0.0004416%
6.6 | 4915768 | SICRO3 | CORTE E REMOÇÃO DE ÁRVORES | M3 | 2.57 | 14.79 | 17.93 | 46.08 | 0.0001786%
6.7 | 101272 | SINAPI | ESCAVAÇÃO VERTICAL PARA INFRAESTRUTURA, COM CARGA, DESCARGA E TRANSPORTE DE SOLO DE 1ª CATEGORIA, COM ESCAVADEIRA HIDRÁULICA (CAÇAMBA: 0,8 M³ / 111HP), FROTA DE 10 CAMINHÕES BASCULANTES DE 10 M³, DMT DE 6 KM E VELOCIDADE MÉDIA22 KM/H. AF_05/2020 | M3 | 350 | 33.66 | 40.82 | 14287 | 0.05537%
6.8 | 5500991 | SICRO3 | DESMONTE DE BLOCOS DE ROCHA COM MARTELETE PNEUMÁTICO | M3 | 31.81 | 151.11 | 183.28 | 5830.13 | 0.02259%
6.9 | 2306064 | SICRO3 | ESTACA RAIZ PERFURADA NO SOLO COM D = 25 CM - CONFECÇÃO | M | 16 | 133.79 | 162.27 | 2596.32 | 0.01006%
6.10 | 2306069 | SICRO3 | ESTACA RAIZ PERFURADA NA ROCHA COM D = 25 CM - CONFECÇÃO | M | 344 | 828.9 | 1005.37 | 345847.28 | 1.34%
6.11 | 5605882 | SICRO3 | TIRANTE PERMANENTE PROTENDIDO DE AÇO D = 32 MM, TENSÃO DE ESCOAMENTO = 950 MPA E TENSÃO DE RUPTURA = 1.050 MPA - EXCETO PERFURAÇÃO | M | 758 | 379.98 | 460.87 | 349339.46 | 1.354%
6.12 | 5605945 | SICRO3 | PROTENSÃO DE TIRANTE PERMANENTE PROTENDIDO DE AÇO D = 32 MM, TENSÃO DE ESCOAMENTO = 950 MPA E TENSÃO DE RUPTURA = 1.050 MPA - INCLUSIVE ANCORAGEM E GRAUTEAMENTO DA CABEÇA | UN | 32 | 537.96 | 652.49 | 20879.68 | 0.08091%
6.13 | 94966 | SINAPI | CONCRETO FCK = 30MPA, TRAÇO 1:2,1:2,5 (EM MASSA SECA DE CIMENTO/ AREIA MÉDIA/ BRITA 1) - PREPARO MECÂNICO COM BETONEIRA 400 L. AF_05/2021 | M3 | 78.56 | 542.74 | 658.28 | 51714.47 | 0.2004%
6.14 | 1106088 | SICRO3 | LANÇAMENTO MECÂNICO DE CONCRETO COM BOMBA REBOCÁVEL COM CAPACIDADE DE 30 M³/H - CONFECÇÃO EM CENTRAL DOSADORA DE 30 M³/H | M3 | 78.56 | 55.09 | 66.81 | 5248.59 | 0.02034%
6.15 | 1100657 | SICRO3 | ADENSAMENTO DE CONCRETO POR VIBRADOR DE IMERSÃO | M3 | 78.56 | 3.42 | 4.14 | 325.23 | 0.00126%
6.16 | 3108016 | SICRO3 | FÔRMAS DE COMPENSADO PLASTIFICADO 14 MM - USO GERAL - UTILIZAÇÃO DE 2 VEZES - CONFECÇÃO, INSTALAÇÃO E RETIRADA | M2 | 429.8 | 97.19 | 117.88 | 50664.82 | 0.1963%
6.17 | 2108170 | SICRO3 | ESCORAMENTO COM PONTALETES D = 15 CM - UTILIZAÇÃO DE 2 VEZES - CONFECÇÃO, INSTALAÇÃO E RETIRADA | M3 | 1062.5 | 36.02 | 43.68 | 46410 | 0.1798%
6.18 | 3816198 | SICRO3 | PLATAFORMA DE TRABALHO EM MADEIRA APOIADA NO SOLO - ALTURA DE 6 A 12 M - UTILIZAÇÃO DE 5 VEZES - CONFECÇÃO, INSTALAÇÃO E RETIRADA | M3 | 531.25 | 70.7 | 85.75 | 45554.68 | 0.1765%
6.19 | 1106057 | SICRO3 | CONCRETO MAGRO - CONFECÇÃO EM BETONEIRA E LANÇAMENTO MANUAL - AREIA E BRITA COMERCIAIS | M3 | 2.55 | 481.26 | 583.72 | 1488.48 | 0.005768%
6.20 | 4915733 | SICRO3 | RECOMPOSIÇÃO MANUAL DE ATERRO COM MATERIAL DE JAZIDA | M3 | 750 | 40.64 | 49.29 | 36967.5 | 0.1433%
6.21 | 102726 | SINAPI | DRENO BARBACÃ, DN 50 MM, COM MATERIAL DRENANTE. AF_07/2021 | UN | 32 | 27.56 | 33.42 | 1069.44 | 0.004144%
6.22 | 2003614 | SICRO3 | DRENO SUB-HORIZONTAL - DSH 01 - MATERIAL DE 1ª CATEGORIA | M | 9.6 | 133.27 | 161.64 | 1551.74 | 0.006013%
6.23 | 2003971 | SICRO3 | SARJETA TRAPEZOIDAL DE CONCRETO - SZC 90-30 MOLDADA NO LOCAL COM EXTRUSORA E CONCRETO USINADO - ESCAVAÇÃO MECÂNICA - AREIA E BRITA COMERCIAIS | M | 30 | 90.81 | 110.14 | 3304.2 | 0.0128%
6.24 | 2003455 | SICRO3 | DISSIPADOR DE ENERGIA - DEB 240-316 - AREIA, BRITA E PEDRA DE MÃO COMERCIAIS | UN | 2 | 1347.19 | 1634 | 3268 | 0.01266%
6.25 | 4413984 | SICRO3 | REGULARIZAÇÃO DE BOTA-FORA COM ESPALHAMENTO E COMPACTAÇÃO | M3 | 489.38 | 3.68 | 4.46 | 2182.63 | 0.008458%
6.26 | 5915399 | SICRO3 | CARGA, MANOBRA E DESCARGA DE AGREGADOS OU SOLOS EM CAMINHÃO BASCULANTE DE 6 M³ - CARGA COM CARREGADEIRA DE 1,72 M³ E DESCARGA LIVRE | T | 770.96 | 2.71 | 3.28 | 2528.74 | 0.009799%
6.27 | 5914344 | SICRO3 | TRANSPORTE COM CAMINHÃO BASCULANTE DE 6 M³ - RODOVIA PAVIMENTADA | TKM | 15178.89 | 0.77 | 0.93 | 14116.36 | 0.0547%
6.28 | 644300 | DERPR | DRENO SUB-HORIZONTAL | M | 286 | 259.26 | 314.45 | 89932.7 | 0.3485%
6.29 | SE 09.05.0245 | SCO | PERFURACAO ROTATIVA COM COROA DE WIDIA, EM ALTERACAO DE ROCHA, DIAMETRO 6"(150MM), VERTICAL, INCLUSIVE DESLOCAMENTO DENTRO DO CANTEIRO E INSTALACAO DA SONDA EM CADA FURO. (DESONERADO) | M | 580.3 | 278.96 | 338.35 | 196344.5 | 0.7609%
6.30 | SE 10.05.0225 | SCO | PERFURACAO ROTATIVA COM COROA DE WIDIA, EM SOLO, DIAMETRO 6"(150MM), VERTICAL, INCLUSIVE DESLOCAMENTO DENTRO DO CANTEIRO E INSTALACAO DA SONDA EM CADA FURO. | M | 156.2 | 217.39 | 263.67 | 41185.25 | 0.1596%
6.31 | 104882 | SINAPI | INSTALAÇÃO DE TIRANTE MONOBARRA COM ARMADURA DE 36 MM, COMPRIMENTO MAIOR OU IGUAL A 22 M E MENOR QUE 30 M, INCLUSIVE MONTAGEM, INSTALAÇÃO E PROTENSÃO. AF_11/2023 | M | 14390 | 33.33 | 40.42 | 581643.8 | 2.254%
6.32 | 0407819 | SICRO3 | ARMAÇÃO EM AÇO CA-50 - FORNECIMENTO, PREPARO E COLOCAÇÃO | KG | 12500 | 12.14 | 14.72 | 184000 | 0.713%
7 |  |  | BARREIRA DINAMICA - REGIAO 1 |  | 1 |  | 1034017.24 | 1034017.24 | 4.007%
7.1 | 5501700 | SICRO3 | DESMATAMENTO, DESTOCAMENTO E LIMPEZA DE ÁREA COM ÁRVORES DE DIÂMETRO ATÉ 0,15 M | M2 | 135 | 0.51 | 0.61 | 82.35 | 0.0003191%
7.2 | 5501701 | SICRO3 | DESTOCAMENTO DE ÁRVORES COM DIÂMETRO DE 0,15 A 0,30 M | UN | 1 | 37.58 | 45.58 | 45.58 | 0.0001766%
7.3 | 5501702 | SICRO3 | DESTOCAMENTO DE ÁRVORES COM DIÂMETRO MAIOR QUE 0,30 M | UN | 1 | 93.96 | 113.96 | 113.96 | 0.0004416%
7.4 | 4915768 | SICRO3 | CORTE E REMOÇÃO DE ÁRVORES | M3 | 2.08 | 14.79 | 17.93 | 37.29 | 0.0001445%
7.5 | 5500991 | SICRO3 | DESMONTE DE BLOCOS DE ROCHA COM MARTELETE PNEUMÁTICO | M3 | 8.84 | 151.11 | 183.28 | 1620.19 | 0.006279%
7.6 | 11.040.0105-0 | EMOP | BARREIRA DINAMICA CONTRA QUEDAS DE ROCHAS,COMPOSTA DE ARAME DE ALTA RESISTENCIA,ENERGIA DE CONTENCAO ATE 3000KJ,COM GALV ANIZACAO EM ZINCO ALUMINIO,INCLUSIVE POSTES,PLACAS DE BASE,C ABOS DE ACO ESPECIAIS E DEMAIS COMPONENTES DO SISTEMA.FORNEC IMENTO E COLOCACAO OU INJECOES), INCLUSIVE ENCARGOS SOCIAIS INCLUSIVE ENCARGOS SOCIAIS DE), INCLUSIVE ENCARGOS SOCIAIS GOS SOCIAIS ERGIA DE 3000 KJ | M2 | 90 | 9434.03 | 11442.53 | 1029827.7 | 3.991%
7.7 | 4413984 | SICRO3 | REGULARIZAÇÃO DE BOTA-FORA COM ESPALHAMENTO E COMPACTAÇÃO | M3 | 46.02 | 3.68 | 4.46 | 205.24 | 0.0007954%
7.8 | 5915399 | SICRO3 | CARGA, MANOBRA E DESCARGA DE AGREGADOS OU SOLOS EM CAMINHÃO BASCULANTE DE 6 M³ - CARGA COM CARREGADEIRA DE 1,72 M³ E DESCARGA LIVRE | T | 78.59 | 2.71 | 3.28 | 257.77 | 0.0009989%
7.9 | 5914344 | SICRO3 | TRANSPORTE COM CAMINHÃO BASCULANTE DE 6 M³ - RODOVIA PAVIMENTADA | TKM | 1964.69 | 0.77 | 0.93 | 1827.16 | 0.007081%

## CPU
|  | Composições Analíticas com Preço Unitário |  | Bancos |  | B.D.I. |  | Encargos Sociais
|  | Execução de Obras de Contenção de Encosta nas Regiões A, B e C |  | SINAPI - 03/2025 - Rio Grande do Sul SBC - 04/2025 - Rio Grande do Sul SICRO3 - 01/2025 - Rio Grande do Sul ORSE - 01/2025 - Sergipe SEDOP - 02/2025 - Pará SEINFRA - 028 - Ceará SETOP - 01/2025 - Minas Gerais IOPES - 01/2025 - Espírito Santo EMOP - 01/2025 - Rio de Janeiro DERPR - 10/2024 - Paraná SCO - 03/2025 - Rio de Janeiro |  | 21,29% |  | Não Desonerado: embutido nos preços unitário dos insumos de mão de obra, de acordo com as bases.
Composições Analíticas com Preço Unitário
Composições Principais
1.1.1 | Código | Banco | Descrição | Tipo |  | Und | Quant. | Porcent. | Valor Unit | Total
Composição | 93565 | SINAPI | ENGENHEIRO CIVIL DE OBRA JUNIOR COM ENCARGOS COMPLEMENTARES | SEDI - SERVIÇOS DIVERSOS |  | MES | 1 |  | 22593.34 | 22593.34
Composição Auxiliar | 95415 | SINAPI | CURSO DE CAPACITAÇÃO PARA ENGENHEIRO CIVIL DE OBRA JÚNIOR (ENCARGOS COMPLEMENTARES) - MENSALISTA | SEDI - SERVIÇOS DIVERSOS |  | MES | 1 | 0 | 243.84 | 243.84
Insumo | 00040811 | SINAPI | ENGENHEIRO CIVIL DE OBRA JUNIOR (MENSALISTA) | Mão de Obra |  | MES | 1 | 0 | 21928.64 | 21928.64
Insumo | 00040863 | SINAPI | EXAMES - MENSALISTA (COLETADO CAIXA - ENCARGOS COMPLEMENTARES) | Material |  | MES | 1 | 0 | 262.13 | 262.13
Insumo | 00043498 | SINAPI | EPI - FAMILIA ENGENHEIRO CIVIL - MENSALISTA (ENCARGOS COMPLEMENTARES - COLETADO CAIXA) | Equipamento |  | MES | 1 | 0 | 141.47 | 141.47
Insumo | 00040864 | SINAPI | SEGURO - MENSALISTA (COLETADO CAIXA - ENCARGOS COMPLEMENTARES) | Material |  | MES | 1 | 0 | 14.98 | 14.98
Insumo | 00043474 | SINAPI | FERRAMENTAS - FAMILIA ENGENHEIRO CIVIL - MENSALISTA (ENCARGOS COMPLEMENTARES - COLETADO CAIXA) | Equipamento |  | MES | 1 | 0 | 2.28 | 2.28
[5 empty] | MO sem LS => | 22172.48 | LS => | 0 | MO com LS => | 22172.48
[5 empty] | Valor do BDI => | 4810.12 |  | Valor com BDI => |  | 27403.46
1.1.2 | Código | Banco | Descrição | Tipo |  | Und | Quant. | Porcent. | Valor Unit | Total
Composição | 100321 | SINAPI | TÉCNICO EM SEGURANÇA DO TRABALHO COM ENCARGOS COMPLEMENTARES | SEDI - SERVIÇOS DIVERSOS |  | MES | 1 |  | 7123.51 | 7123.51
Composição Auxiliar | 100315 | SINAPI | CURSO DE CAPACITAÇÃO PARA TÉCNICO EM SEGURANÇA DO TRABALHO (ENCARGOS COMPLEMENTARES) - MENSALISTA | SEDI - SERVIÇOS DIVERSOS |  | MES | 1 | 0 | 89.33 | 89.33
Insumo | 00040944 | SINAPI | TECNICO EM SEGURANCA DO TRABALHO (MENSALISTA) | Mão de Obra |  | MES | 1 | 0 | 6597.5 | 6597.5
Insumo | 00040864 | SINAPI | SEGURO - MENSALISTA (COLETADO CAIXA - ENCARGOS COMPLEMENTARES) | Material |  | MES | 1 | 0 | 14.98 | 14.98
Insumo | 00040863 | SINAPI | EXAMES - MENSALISTA (COLETADO CAIXA - ENCARGOS COMPLEMENTARES) | Material |  | MES | 1 | 0 | 262.13 | 262.13
Insumo | 00043494 | SINAPI | EPI - FAMILIA ALMOXARIFE - MENSALISTA (ENCARGOS COMPLEMENTARES - COLETADO CAIXA) | Equipamento |  | MES | 1 | 0 | 148.78 | 148.78
Insumo | 00043470 | SINAPI | FERRAMENTAS - FAMILIA ALMOXARIFE - MENSALISTA (ENCARGOS COMPLEMENTARES - COLETADO CAIXA) | Equipamento |  | MES | 1 | 0 | 10.79 | 10.79
[5 empty] | MO sem LS => | 6686.83 | LS => | 0 | MO com LS => | 6686.83
[5 empty] | Valor do BDI => | 1516.59 |  | Valor com BDI => |  | 8640.1
1.1.3 | Código | Banco | Descrição | Tipo |  | Und | Quant. | Porcent. | Valor Unit | Total
Composição | 93564 | SINAPI | APONTADOR OU APROPRIADOR COM ENCARGOS COMPLEMENTARES | SEDI - SERVIÇOS DIVERSOS |  | MES | 1 |  | 4624.29 | 4624.29
Composição Auxiliar | 95414 | SINAPI | CURSO DE CAPACITAÇÃO PARA APONTADOR OU APROPRIADOR (ENCARGOS COMPLEMENTARES) - MENSALISTA | SEDI - SERVIÇOS DIVERSOS |  | MES | 1 | 0 | 65.82 | 65.82
Insumo | 00040864 | SINAPI | SEGURO - MENSALISTA (COLETADO CAIXA - ENCARGOS COMPLEMENTARES) | Material |  | MES | 1 | 0 | 14.98 | 14.98
Insumo | 00040863 | SINAPI | EXAMES - MENSALISTA (COLETADO CAIXA - ENCARGOS COMPLEMENTARES) | Material |  | MES | 1 | 0 | 262.13 | 262.13
Insumo | 00043494 | SINAPI | EPI - FAMILIA ALMOXARIFE - MENSALISTA (ENCARGOS COMPLEMENTARES - COLETADO CAIXA) | Equipamento |  | MES | 1 | 0 | 148.78 | 148.78
Insumo | 00040810 | SINAPI | APONTADOR OU APROPRIADOR DE MAO DE OBRA (MENSALISTA) | Mão de Obra |  | MES | 1 | 0 | 4121.79 | 4121.79
Insumo | 00043470 | SINAPI | FERRAMENTAS - FAMILIA ALMOXARIFE - MENSALISTA (ENCARGOS COMPLEMENTARES - COLETADO CAIXA) | Equipamento |  | MES | 1 | 0 | 10.79 | 10.79
[5 empty] | MO sem LS => | 4187.61 | LS => | 0 | MO com LS => | 4187.61
[5 empty] | Valor do BDI => | 984.51 |  | Valor com BDI => |  | 5608.8
1.1.4 | Código | Banco | Descrição | Tipo |  | Und | Quant. | Porcent. | Valor Unit | Total
Composição | 94295 | SINAPI | MESTRE DE OBRAS COM ENCARGOS COMPLEMENTARES | SEDI - SERVIÇOS DIVERSOS |  | MES | 1 |  | 21139.84 | 21139.84
Composição Auxiliar | 95423 | SINAPI | CURSO DE CAPACITAÇÃO PARA MESTRE DE OBRAS (ENCARGOS COMPLEMENTARES) - MENSALISTA | SEDI - SERVIÇOS DIVERSOS |  | MES | 1 | 0 | 324.01 | 324.01
Insumo | 00043499 | SINAPI | EPI - FAMILIA ENCARREGADO GERAL - MENSALISTA (ENCARGOS COMPLEMENTARES - COLETADO CAIXA) | Equipamento |  | MES | 1 | 0 | 234.49 | 234.49
Insumo | 00043475 | SINAPI | FERRAMENTAS - FAMILIA ENCARREGADO GERAL - MENSALISTA (ENCARGOS COMPLEMENTARES - COLETADO CAIXA) | Equipamento |  | MES | 1 | 0 | 14.98 | 14.98
Insumo | 00040819 | SINAPI | MESTRE DE OBRAS (MENSALISTA) | Mão de Obra |  | MES | 1 | 0 | 20289.25 | 20289.25
Insumo | 00040863 | SINAPI | EXAMES - MENSALISTA (COLETADO CAIXA - ENCARGOS COMPLEMENTARES) | Material |  | MES | 1 | 0 | 262.13 | 262.13
Insumo | 00040864 | SINAPI | SEGURO - MENSALISTA (COLETADO CAIXA - ENCARGOS COMPLEMENTARES) | Material |  | MES | 1 | 0 | 14.98 | 14.98
[5 empty] | MO sem LS => | 20613.26 | LS => | 0 | MO com LS => | 20613.26
[5 empty] | Valor do BDI => | 4500.67 |  | Valor com BDI => |  | 25640.51
1.1.5 | Código | Banco | Descrição | Tipo |  | Und | Quant. | Porcent. | Valor Unit | Total
Composição | 93567 | SINAPI | ENGENHEIRO CIVIL DE OBRA PLENO COM ENCARGOS COMPLEMENTARES | SEDI - SERVIÇOS DIVERSOS |  | MES | 1 |  | 23856.11 | 23856.11
Composição Auxiliar | 95417 | SINAPI | CURSO DE CAPACITAÇÃO PARA ENGENHEIRO CIVIL DE OBRA PLENO (ENCARGOS COMPLEMENTARES) - MENSALISTA | SEDI - SERVIÇOS DIVERSOS |  | MES | 1 | 0 | 257.73 | 257.73
Insumo | 00040863 | SINAPI | EXAMES - MENSALISTA (COLETADO CAIXA - ENCARGOS COMPLEMENTARES) | Material |  | MES | 1 | 0 | 262.13 | 262.13
Insumo | 00043474 | SINAPI | FERRAMENTAS - FAMILIA ENGENHEIRO CIVIL - MENSALISTA (ENCARGOS COMPLEMENTARES - COLETADO CAIXA) | Equipamento |  | MES | 1 | 0 | 2.28 | 2.28
Insumo | 00040864 | SINAPI | SEGURO - MENSALISTA (COLETADO CAIXA - ENCARGOS COMPLEMENTARES) | Material |  | MES | 1 | 0 | 14.98 | 14.98
Insumo | 00043498 | SINAPI | EPI - FAMILIA ENGENHEIRO CIVIL - MENSALISTA (ENCARGOS COMPLEMENTARES - COLETADO CAIXA) | Equipamento |  | MES | 1 | 0 | 141.47 | 141.47
Insumo | 00040813 | SINAPI | ENGENHEIRO CIVIL DE OBRA PLENO (MENSALISTA) | Mão de Obra |  | MES | 1 | 0 | 23177.52 | 23177.52
[5 empty] | MO sem LS => | 23435.25 | LS => | 0 | MO com LS => | 23435.25
[5 empty] | Valor do BDI => | 5078.96 |  | Valor com BDI => |  | 28935.07
1.2 | Código | Banco | Descrição | Tipo |  | Und | Quant. | Porcent. | Valor Unit | Total
Composição | 100534 | SINAPI | TECNICO DE EDIFICACOES COM ENCARGOS COMPLEMENTARES | SEDI - SERVIÇOS DIVERSOS |  | MES | 1 |  | 5314.21 | 5314.21
Composição Auxiliar | 100536 | SINAPI | CURSO DE CAPACITAÇÃO PARA TECNICO DE EDIFICACOES (ENCARGOS COMPLEMENTARES) - MENSALISTA | SEDI - SERVIÇOS DIVERSOS |  | MES | 1 | 0 | 65.15 | 65.15
Insumo | 00040864 | SINAPI | SEGURO - MENSALISTA (COLETADO CAIXA - ENCARGOS COMPLEMENTARES) | Material |  | MES | 1 | 0 | 14.98 | 14.98
Insumo | 00043494 | SINAPI | EPI - FAMILIA ALMOXARIFE - MENSALISTA (ENCARGOS COMPLEMENTARES - COLETADO CAIXA) | Equipamento |  | MES | 1 | 0 | 148.78 | 148.78
Insumo | 00040946 | SINAPI | TECNICO DE EDIFICACOES (MENSALISTA) | Mão de Obra |  | MES | 1 | 0 | 4812.38 | 4812.38
Insumo | 00043470 | SINAPI | FERRAMENTAS - FAMILIA ALMOXARIFE - MENSALISTA (ENCARGOS COMPLEMENTARES - COLETADO CAIXA) | Equipamento |  | MES | 1 | 0 | 10.79 | 10.79
Insumo | 00040863 | SINAPI | EXAMES - MENSALISTA (COLETADO CAIXA - ENCARGOS COMPLEMENTARES) | Material |  | MES | 1 | 0 | 262.13 | 262.13
[5 empty] | MO sem LS => | 4877.53 | LS => | 0 | MO com LS => | 4877.53
[5 empty] | Valor do BDI => | 1131.39 |  | Valor com BDI => |  | 6445.6
1.3 | Código | Banco | Descrição | Tipo |  | Und | Quant. | Porcent. | Valor Unit | Total
Composição | 93572 | SINAPI | ENCARREGADO GERAL DE OBRAS COM ENCARGOS COMPLEMENTARES | SEDI - SERVIÇOS DIVERSOS |  | MES | 1 |  | 12830.27 | 12830.27
Composição Auxiliar | 95422 | SINAPI | CURSO DE CAPACITAÇÃO PARA ENCARREGADO GERAL DE OBRAS (ENCARGOS COMPLEMENTARES) - MENSALISTA | SEDI - SERVIÇOS DIVERSOS |  | MES | 1 | 0 | 193.4 | 193.4
Insumo | 00043475 | SINAPI | FERRAMENTAS - FAMILIA ENCARREGADO GERAL - MENSALISTA (ENCARGOS COMPLEMENTARES - COLETADO CAIXA) | Equipamento |  | MES | 1 | 0 | 14.98 | 14.98
Insumo | 00040818 | SINAPI | ENCARREGADO GERAL DE OBRAS (MENSALISTA) | Mão de Obra |  | MES | 1 | 0 | 12110.29 | 12110.29
Insumo | 00043499 | SINAPI | EPI - FAMILIA ENCARREGADO GERAL - MENSALISTA (ENCARGOS COMPLEMENTARES - COLETADO CAIXA) | Equipamento |  | MES | 1 | 0 | 234.49 | 234.49
Insumo | 00040863 | SINAPI | EXAMES - MENSALISTA (COLETADO CAIXA - ENCARGOS COMPLEMENTARES) | Material |  | MES | 1 | 0 | 262.13 | 262.13
Insumo | 00040864 | SINAPI | SEGURO - MENSALISTA (COLETADO CAIXA - ENCARGOS COMPLEMENTARES) | Material |  | MES | 1 | 0 | 14.98 | 14.98
[5 empty] | MO sem LS => | 12303.69 | LS => | 0 | MO com LS => | 12303.69
[5 empty] | Valor do BDI => | 2731.56 |  | Valor com BDI => |  | 15561.83
2.1 | Código | Banco | Descrição | Tipo |  | Und | Quant. | Porcent. | Valor Unit | Total
Composição | AD 19.15.0050 | SCO | Container escritorio, modelo padrao, medindo: (6x2,4x2,55)m, em estrutura de aco, composto por piso de madeira corrida, paredes forradas com compensado naval, teto com isolamento termico, com 1 porta de (0,80x2,10)m, 2 basculantes de (1,20x1,20)m, WC com pia, vaso sanitario e chuveiro, entrada para ar condicionado com suporte e tomada 3P, 2 pontos de iluminacao, 2 tomadas eletricas, distribuicao interna das instalacoes eletricas e hidraulicas ate o ponto de entrada/saida da unidade e peso aproximado de 2t, exclusive carga, descarga e transporte ida e volta ao canteiro. Aluguel mensal.(desonerado) | AD |  | un.mes | 1 |  | 859.04 | 859.04
Insumo | IEQ005900 | SCO | Container escritorio, modelo padrao medindo (6x2,4x2,55)m, em estrutura de aco, composto por piso de madeira corrida, paredes forradas com compensado naval, teto com isolamento termico, com 1 porta de (0,80x2,10)m, 2 basculantes de (1,20x1,20)m, WC com pia, vaso sanitario e chuveiro, entrada para ar condicionado com suporte e tomada 3P, 2 pontos de iluminacao, 2 tomadas eletricas, distribuicao interna das instalacoes eletricas e hidraulicas ate o ponto de entrada/saida da unidade e peso aproximado de 2t, exclusive carga, descarga e transporte ida e volta ao canteiro. Aluguel mensal | Equipamento |  | un.mês | 1 | 0 | 859.04 | 859.04
[5 empty] | MO sem LS => | 0 | LS => | 0 | MO com LS => | 0
[5 empty] | Valor do BDI => | 182.88 |  | Valor com BDI => |  | 1041.92
2.2 | Código | Banco | Descrição | Tipo |  | Und | Quant. | Porcent. | Valor Unit | Total
Composição | AD 19.15.0150 | SCO | Container WC, modelo padrao, medindo: (6x2,4x2,55)m, em estrutura de aco, composto por piso de compensado naval revestido com plurigoma, paredes ao natural, teto com isolamento termico, com 1 porta de (0,80x2,10)m, 2 basculantes de (1,20x1,20), com 5 chuveiros, 3 vasos sanitarios, mictorio e 3 lavatorios, 2 pontos de iluminacao, distribuicao interna das instalacoes eletricas e hidraulicas ate o ponto de entrada/saida da unidade e peso aproximado de 2,3t, exclusive carga, descarga e transporte ida e volta ao canteiro. Aluguel mensal.(desonerado) | AD |  | un.mes | 1 |  | 1453.54 | 1453.54
Insumo | IEQ006000 | SCO | Container WC, modelo padrao medindo (6x2,4x2,55)m, em estrutura de aco, composto por piso de compensado naval revestido com plurigoma, paredes ao natural, teto com isolamento termico, com 1 porta de (0,80x2,10)m, 2 basculantes de (1,20x1,20), com 5 chuveiros, 3 vasos sanitarios, mictorio e 3 lavatorios, 2 pontos de iluminacao, distribuicao interna das instalacoes eletricas e hidraulicas ate o ponto de entrada/saida da unidade e peso aproximado de 2,3t, exclusive carga, descarga e transporte ida e volta ao canteiro. Aluguel mensal | Equipamento |  | un.mês | 1 | 0 | 1453.54 | 1453.54
[5 empty] | MO sem LS => | 0 | LS => | 0 | MO com LS => | 0
[5 empty] | Valor do BDI => | 309.45 |  | Valor com BDI => |  | 1762.99
2.3 | Código | Banco | Descrição | Tipo |  | Und | Quant. | Porcent. | Valor Unit | Total
Composição | AD 34.15.0050 | SCO | Controle tecnologico de obras em concreto armado, considerando-se apenas o controle do concreto e constando de coleta, moldagem e capeamento de corpos de prova, transporte ate 50Km, ensaios de resistencia a compressao aos 28 dias e "slump test", medido por m3 de concreto colocado nas formas.(desonerado) | AD |  | m³ | 1 |  | 41.95 | 41.95
Composição Auxiliar | AD 34.15.0200 | SCO | Remate e capeamento de corpo de prova, exclusive o transporte.(desonerado) | AD |  | un | 0.24 | 0 | 20.2 | 4.84
Composição Auxiliar | AD 34.15.0100 | SCO | Ensaio de resistencia a compressao de corpo de prova cilindrico (15x30)cm, exclusive o transporte.(desonerado) | AD |  | un | 0.24 | 0 | 76.02 | 18.24
Composição Auxiliar | AD 34.15.0150 | SCO | Moldagem e coleta de corpo de prova de concreto e transporte a 50Km, por topo.(desonerado) | AD |  | un | 0.3 | 0 | 62.91 | 18.87
[5 empty] | MO sem LS => | 29.49 | LS => | 0 | MO com LS => | 29.49
[5 empty] | Valor do BDI => | 8.93 |  | Valor com BDI => |  | 50.88
2.4 | Código | Banco | Descrição | Tipo |  | Und | Quant. | Porcent. | Valor Unit | Total
Composição | AD 19.05.0050 | SCO | Barracao de obra com paredes de madeira compensada, tipo chapa resinada com 10mm de espessura, piso cimentado e estrutura de madeira serrada, e cobertura de telhas onduladas de fibras vegetais e minerais com 3mm de espessura, inclusive pintura, instalacoes de aparelhos, esquadrias e ferragens, constando de escritorio, sanitarios, depositos e torre com caixa d'agua em polietileno com capacidade de 500l, reaproveitado 5 vezes, exclusive ligacoes provisorias.(desonerado) | AD |  | m² | 1 |  | 739.76 | 739.76
Composição Auxiliar | ET 04.05.0250 | SCO | Materiais para confeccao de concreto estrutural dosado para uma resistencia caracteristica a compressao (fck) minimo de 15MPa, inclusive perdas. Fornecimento.(desonerado) | ET |  | m³ | 0.034 | 0 | 337.9 | 11.48
Composição Auxiliar | ET 04.25.0403 | SCO | Lancamento de concreto em pecas sem armadura, inclusive a colocacao, o adensamento e o acabamento, exclusive o transporte (TC 05.10.0050), considerando a producao normal.(desonerado) | ET |  | m³ | 0.044 | 0 | 64.02 | 2.81
Composição Auxiliar | RV 14.05.0201 | SCO | Piso cimentado, acabamento aspero ou liso, com 1,5cm de espessura, com argamassa de cimento e areia no traco 1:3, sobre base existente.(desonerado) | RV |  | m² | 0.11 | 0 | 43.91 | 4.83
Composição Auxiliar | PT 04.25.0206 | SCO | Pintura interna ou externa sobre madeira, com tinta a oleo brilhante auto seladora, fundo sintetico fosco, inclusive lixamento e 2 demaos de acabamento.(desonerado) | PT |  | m² | 1 | 0 | 19.18 | 19.18
Composição Auxiliar | ET 04.20.0200 | SCO | Preparo mecanico de concreto, compreendendo a mistura e o amassamento em betoneira, exclusive materiais, considerando producao normal.(desonerado) | ET |  | m³ | 0.044 | 0 | 85.39 | 3.75
Composição Auxiliar | ET 04.05.0100 | SCO | Materiais para confeccao de concreto estrutural dosado para uma resistencia caracteristica a compressao (fck) minimo de 11MPa, inclusive perdas. Fornecimento.(desonerado) | ET |  | m³ | 0.01 | 0 | 337.7 | 3.37
Insumo | MAT058850 | SCO | Fio de cobre rigido, 750V, PVC/70oC, de 2,50mm2 | Material |  | m | 0.6951 | 0 | 1.8 | 1.25
Insumo | MAT093300 | SCO | Parafuso de ferro, rosca soberba, medindo: (3,8x30)mm | Material |  | un | 1.12 | 0 | 0.15 | 0.16
Insumo | MAT019750 | SCO | Bucha de reducao de PVC rigido, roscavel, diametro nominal de: 3/4"x1/2" | Material |  | un | 0.0267 | 0 | 0.6 | 0.01
Insumo | MOD900650 | SCO | Bombeiro - instalacao hidro-sanitaria predial (desonerado) | Mão de Obra |  | h | 0.91 | 0 | 29.26 | 26.62
Insumo | MAT139900 | SCO | Torneira de pressao, cromada, diametro nominal de 1/2", para lavatorio, referencia 1193A, da Fabrimar ou similar | Material |  | un | 0.0106 | 0 | 66.02 | 0.69
Insumo | MAT119600 | SCO | Registro de gaveta bruto, em bronze, diametro nominal de 3/4" | Material |  | un | 0.0106 | 0 | 48.79 | 0.51
Insumo | MAT096800 | SCO | Peca de madeira serrada, secao (7,5cm x 7,5cm / 3" x 3") - grupo II da Tabela Classificatoria de Especificacoes de Produtos Madeireiros | Material |  | m | 2.44 | 0 | 7.92 | 19.32
Insumo | MAT031350 | SCO | Chapa de madeira resinada, medindo: (2200 x 1100 x 10)mm, Madeirit ou similar - grupo II da Tabela Classificatoria de Especificacoes de Produtos Madeireiros | Material |  | m² | 0.49 | 0 | 20.03 | 9.81
Insumo | MAT079800 | SCO | Lavatorio, cor branca, de (42x30)cm | Material |  | un | 0.0106 | 0 | 178.74 | 1.89
Insumo | MAT056950 | SCO | Fechadura caixao de sobrepor, em ferro pintado e verniz preto, referencia 360/100, Haga ou similar, para porta de casa tipo popular, distancia de 70mm e profundidade de 100mm, sem trinco, tipo George | Material |  | un | 0.0106 | 0 | 38.57 | 0.4
Insumo | MAT145550 | SCO | Tubo de PVC rigido, PB, para esgoto predial, vara com 6m, diametro nominal de 40mm | Material |  | un | 0.0222 | 0 | 23.81 | 0.52
Insumo | MAT128450 | SCO | Tarjeta de ferro cromado, com fio redondo, de 2'', referencia CR-1 FR, La Fonte ou similar | Material |  | un | 0.0213 | 0 | 2.99 | 0.06
Insumo | MOD900800 | SCO | Carpinteiro - esquadrias de madeira (desonerado) | Mão de Obra |  | h | 5.87 | 0 | 31.02 | 182.08
Insumo | MAT004350 | SCO | Anel de concreto armado pre-moldado, medindo: (60x30x5)cm, para caixa de inspecao | Material |  | un | 0.0534 | 0 | 49.42 | 2.63
Insumo | MAT106550 | SCO | Porta cadeado de ferro zincado, de 4 1/2" | Material |  | un | 0.0106 | 0 | 7.97 | 0.08
Insumo | MAT129850 | SCO | Te de PVC rigido, 90o, roscavel, diametro nominal de 1/2" | Material |  | un | 0.0534 | 0 | 1.99 | 0.1
Insumo | MAT139350 | SCO | Torneira boia de pressao, em bronze, de 3/4", com balao plastico | Material |  | un | 0.0106 | 0 | 50.57 | 0.53
Insumo | MAT045850 | SCO | Curva de PVC rigido, 90o, curta, PB, para esgoto predial, diametro nominal de 50mm | Material |  | un | 0.0534 | 0 | 6.9 | 0.36
Insumo | MAT002150 | SCO | Adesivo plastico para PVC: 75gr | Material |  | un | 0.0255 | 0 | 4.24 | 0.1
Insumo | MAT024750 | SCO | Cadeado com 30mm | Material |  | un | 0.0106 | 0 | 13.81 | 0.14
Insumo | MAT112350 | SCO | Prego galvanizado, com cabeca, de (17x27), para fixacao de telhas Onduline ou similar | Material |  | un | 0.3 | 0 | 0.21 | 0.06
Insumo | MAT146400 | SCO | Tubo de PVC rigido, roscavel, com rosca em ambas extremidades, vara com 6m, diametro nominal de 1/2" | Material |  | un | 0.0267 | 0 | 55.89 | 1.49
Insumo | MAT112150 | SCO | Prego com cabeca, de (18x30) | Material |  | Kg | 0.01 | 0 | 12.51 | 0.12
Insumo | MAT146850 | SCO | Tubo de PVC rigido, PBV, Serie R, vara com 3m, diametro nominal de 75mm | Material |  | un | 0.0133 | 0 | 58.51 | 0.77
Insumo | MOD902400 | SCO | Serralheiro - oficial de oficina de esquadria de aluminio e ferro (desonerado) | Mão de Obra |  | h | 0.08 | 0 | 29.26 | 2.34
Insumo | MAT149550 | SCO | Valvula de PVC rigido, sem unho, com ladrao, para lavatorio, de 1", referencia no 06, Akros ou similar | Material |  | un | 0.0106 | 0 | 4.62 | 0.04
Insumo | MAT146450 | SCO | Tubo de PVC rigido, roscavel, com rosca em ambas extremidades, vara com 6m, diametro nominal de 3/4" | Material |  | un | 0.0267 | 0 | 57.62 | 1.53
Insumo | MAT004300 | SCO | Anel de concreto armado pre-moldado, medindo: (60x15x5)cm, para caixa de inspecao | Material |  | un | 0.534 | 0 | 114.51 | 61.14
Insumo | MAT066700 | SCO | Haste de plastico, para chuveiro, cor branca, de 1/2" | Material |  | un | 0.0106 | 0 | 8.17 | 0.08
Insumo | EVE000050 | SCO | 3% incidente sobre mao de obra direta com Encargos Sociais para cobrir despesas relativa a equipamentos de protecao individual, uniformes e ferramentas | Outros |  | % | 414.62 | 3 | 1 | 12.43
Insumo | MAT049950 | SCO | Dobradica de aco laminado, medindo: (3"x3"), com pino reversivel, referencia 1249-X, Page ou similar | Material |  | un | 0.962 | 0 | 12.98 | 12.48
Insumo | MAT073550 | SCO | Joelho de PVC rigido, 90o, roscavel, diametro nominal de 3/4" | Material |  | un | 0.1069 | 0 | 2.22 | 0.23
Insumo | MAT019450 | SCO | Bucha de nylon, tamanho S-12 | Material |  | un | 0.1069 | 0 | 0.38 | 0.04
Insumo | MOD902450 | SCO | Servente (desonerado) | Mão de Obra |  | h | 8.14 | 0 | 22.87 | 186.16
Insumo | MAT115600 | SCO | Rabicho de PVC, comprimento de 30cm, saida de 1/2" | Material |  | un | 0.0356 | 0 | 3.41 | 0.12
Insumo | MAT151650 | SCO | Vidro liso, incolor, com espessura de 3mm, sem colocacao | Material |  | m² | 0.0356 | 0 | 116.28 | 4.13
Insumo | MAT060500 | SCO | Fixacao para bacias e bides de louca composta de parafuso de latao de (48x65)mm, bucha de nylon S-08 e arruela de nylon branca. | Material |  | cj | 0.212 | 0 | 9.59 | 2.03
Insumo | MAT115850 | SCO | Ralo de PVC rigido, sifonado, com saida de 75mm, com grelha redonda e porta grelha no 414, medindo: (150x185x75)mm | Material |  | un | 0.0534 | 0 | 57.22 | 3.05
Insumo | MAT119550 | SCO | Registro de gaveta bruto, em bronze, diametro nominal de 1/2" | Material |  | un | 0.016 | 0 | 54.1 | 0.86
Insumo | MAT150850 | SCO | Vaso sanitario de louca, sifonado, cor branca | Material |  | un | 0.0106 | 0 | 162.9 | 1.72
Insumo | MAT045900 | SCO | Curva de PVC rigido, 90o, curta, PB, para esgoto predial, diametro nominal de 100mm | Material |  | un | 0.0534 | 0 | 13.63 | 0.72
Insumo | MAT025100 | SCO | Caixa de descarga plastica, externa, Cipla ou similar | Material |  | un | 0.0106 | 0 | 34.79 | 0.36
Insumo | MAT134700 | SCO | Telha ondulada de fibras vegetais e minerais, medindo: (2000x950x3)mm, Onduline ou similar | Material |  | m² | 0.27 | 0 | 95.29 | 25.72
Insumo | MAT015550 | SCO | Bracadeira de aco galvanizado, tipo copo, para tubo de 1/2" | Material |  | un | 0.0855 | 0 | 1.32 | 0.11
Insumo | MAT067900 | SCO | Interruptor de embutir, fosforescente, com placa de 2 teclas paralelas, ref. 2104, linha Silentoque, Pial ou similar | Material |  | un | 0.032 | 0 | 25.56 | 0.81
Insumo | MOD900950 | SCO | Eletricista - instalacao eletrica predial e industrial comum (desonerado) | Mão de Obra |  | h | 0.54 | 0 | 29.26 | 15.8
Insumo | MAT004900 | SCO | Anilha plastica de vedacao, Onduline ou similar | Material |  | un | 0.3 | 0 | 0.17 | 0.05
Insumo | MAT117500 | SCO | Receptaculo de porcelana para lampada, Lorenzetti ou similar | Material |  | un | 0.032 | 0 | 2.27 | 0.07
Insumo | MAT139300 | SCO | Tomada fosforecente, externa, referencia 5506, linha Silentoque, Universal, Pial ou similar | Material |  | un | 0.0106 | 0 | 3.99 | 0.04
Insumo | MAT084600 | SCO | Luva de PVC rigido, roscavel, diametro nominal de 1/2" | Material |  | un | 0.0267 | 0 | 0.96 | 0.02
Insumo | MAT146900 | SCO | Tubo de PVC rigido, PBV, Serie R, vara com 3m, diametro nominal de 100mm | Material |  | un | 0.0133 | 0 | 82.5 | 1.09
Insumo | MOD900250 | SCO | Ajudante de serralheiro (desonerado) | Mão de Obra |  | h | 0.08 | 0 | 20.31 | 1.62
Insumo | MAT024950 | SCO | Caixa d'agua em polietileno, capacidade para 500l, com alcas de ancoragem e transporte, tampa com fechameno por meio de travas, diametro de 131cm e altura de 72cm, modelo Aqualev ou similar | Material |  | un | 0.016 | 0 | 245.12 | 3.92
Insumo | MAT114900 | SCO | Quadro de distribuicao de energia, de embutir, com porta, fabricado em PVC ou chapa esmaltada, sem previsao para geral, para 06 posicoes monofasicas, barra de neutro e terra, tensao 220/127V | Material |  | un | 1 | 0 | 30.94 | 30.94
Insumo | MAT047800 | SCO | Disjuntor monofasico, Quick-Lag, de 20A | Material |  | un | 2 | 0 | 22.69 | 45.38
Insumo | MAT107600 | SCO | Porta compensada, medindo: (60 x 210 x 3,5)cm - grupo V da Tabela Classificatoria de Especificacoes de Produtos Madeireiros | Material |  | un | 0.0106 | 0 | 193.01 | 2.04
Insumo | MAT107700 | SCO | Porta compensada, medindo: (80 x 210 x 3,5)cm, grupo V da Tabela Classificatoria de Especificacoes de Produtos Madeireiros | Material |  | un | 0.0212 | 0 | 213.18 | 4.51
Insumo | MAT047850 | SCO | Disjuntor monofasico, Quick-Lag, de 30A | Material |  | un | 0.0106 | 0 | 22.7 | 0.24
Insumo | MAT027750 | SCO | Cantoneira de aco, com abas iguais, de: (5/8"x1/8") | Material |  | Kg | 0.5 | 0 | 11.19 | 5.59
Insumo | MAT004600 | SCO | Anel de concreto-Circulo de fundo de concreto pre-moldado, com diametro de 600mm, para caixa de inspecao | Material |  | un | 0.0534 | 0 | 250.47 | 13.37
Insumo | MAT008200 | SCO | Assento em polietileno, para vaso sanitario, tipo exportacao, Tupan ou similar | Material |  | un | 0.0106 | 0 | 48.48 | 0.51
Insumo | MAT033400 | SCO | Chuveiro: de plastico branco, com saida no diametro de 4" | Material |  | un | 0.0106 | 0 | 3.89 | 0.04
Insumo | MAT073500 | SCO | Joelho de PVC rigido, 90o, roscavel, diametro nominal de 1/2" | Material |  | un | 0.1336 | 0 | 1.66 | 0.22
Insumo | MAT064050 | SCO | Globo esferico, plafonier repuxado de aluminio, com difusor em bacia de vidro leitoso, de (4"x6") | Material |  | un | 0.032 | 0 | 24.27 | 0.77
Insumo | MAT001950 | SCO | Adaptador para valvula de pia e lavatorio, diametro nominal de 40mm | Material |  | un | 0.0534 | 0 | 2.15 | 0.11
Insumo | MAT093500 | SCO | Parafuso de latao, rosca soberba, cabeca chata, no 12, medindo: (2 1/2"x5,5mm) | Material |  | un | 0.22 | 0 | 2.76 | 0.6
Insumo | MAT059450 | SCO | Fita isolante de (19mmx20m) | Material |  | un | 0.0534 | 0 | 20.83 | 1.11
Insumo | MAT014550 | SCO | Bolsa de ligacao para vaso | Material |  | un | 0.0267 | 0 | 3.52 | 0.09
Insumo | MAT061450 | SCO | Flange de PVC rigido, roscavel, sextavado e sem furos, diametro nominal de 3/4" | Material |  | un | 0.0427 | 0 | 9.72 | 0.41
[5 empty] | MO sem LS => | 441.49 | LS => | 0 | MO com LS => | 441.49
[5 empty] | Valor do BDI => | 157.49 |  | Valor com BDI => |  | 897.25
2.5 | Código | Banco | Descrição | Tipo |  | Und | Quant. | Porcent. | Valor Unit | Total
Composição | AD 19.20.0050 | SCO | Instalacao e ligacao provisorias de alimentacao de energia eletrica, em baixa tensao (BT), para canteiro de obras, exclusive o fornecimento do medidor.(desonerado) | AD |  | un | 1 |  | 2111.73 | 2111.73
Composição Auxiliar | ET 04.05.0100 | SCO | Materiais para confeccao de concreto estrutural dosado para uma resistencia caracteristica a compressao (fck) minimo de 11MPa, inclusive perdas. Fornecimento.(desonerado) | ET |  | m³ | 0.08 | 0 | 337.7 | 27.01
Insumo | MAT046300 | SCO | Curva de PVC rigido, 90o, para eletroduto, diametro nominal de 1 1/2" | Material |  | un | 3 | 0 | 4.93 | 14.79
Insumo | MAT122300 | SCO | Roldana de porcelana, de (76x76x19)mm | Material |  | un | 1 | 0 | 6.89 | 6.89
Insumo | MAT026300 | SCO | Caixa em noryl e policarbonato, para medidor trifasico, padrao Light | Material |  | un | 1 | 0 | 83.91 | 83.91
Insumo | MOD902150 | SCO | Pedreiro: assentamento de tijolo, bloco de concreto, alvenaria de pedra, servicos de lancamento de concreto (desonerado) | Mão de Obra |  | h | 2 | 0 | 31.02 | 62.04
Insumo | EVE000050 | SCO | 3% incidente sobre mao de obra direta com Encargos Sociais para cobrir despesas relativa a equipamentos de protecao individual, uniformes e ferramentas | Outros |  | % | 479.08 | 3 | 1 | 14.37
Insumo | MAT023750 | SCO | Cabo de cobre rigido, 750V, PVC/70oC, de 16mm2 | Material |  | m | 24 | 0 | 8.37 | 200.88
Insumo | MAT084800 | SCO | Luva de PVC rigido, roscavel, diametro nominal de 1 1/2" | Material |  | un | 4 | 0 | 5.98 | 23.92
Insumo | MAT048250 | SCO | Disjuntor trifasico, de 60A, tipo C, Eletromar ou similar | Material |  | un | 1 | 0 | 98.81 | 98.81
Insumo | MAT111500 | SCO | Poste de concreto, reto, com secao circular, carga nominal horizontal no topo, de 200kgf, padrao ABNT, comprimento de 7m, exclusive transporte | Material |  | un | 1 | 0 | 980.65 | 980.65
Insumo | MAT006750 | SCO | Arruela de aluminio, de 1 1/2" | Material |  | un | 3 | 0 | 1.45 | 4.35
Insumo | MOD902450 | SCO | Servente (desonerado) | Mão de Obra |  | h | 8 | 0 | 22.87 | 182.96
Insumo | MOD900950 | SCO | Eletricista - instalacao eletrica predial e industrial comum (desonerado) | Mão de Obra |  | h | 8 | 0 | 29.26 | 234.08
Insumo | MAT068150 | SCO | Isolador tipo carretilha marrom de (72x72)mm | Material |  | un | 1 | 0 | 5 | 5
Insumo | MAT051450 | SCO | Eletroduto de PVC rigido, em varas de 3m, com rosca em ambas as extremidades, diametro nominal de 1 1/2" | Material |  | vara | 2 | 0 | 19.66 | 39.32
Insumo | MAT026250 | SCO | Caixa de sobrepor em chapa de aco esmaltado, de: (15x15)cm | Material |  | un | 1 | 0 | 34.01 | 34.01
Insumo | MAT066550 | SCO | Haste de aterramento cobreada, alta camada, de (5/8"x2,40m) | Material |  | un | 1 | 0 | 90.86 | 90.86
Insumo | MAT015900 | SCO | Bracadeira de aco galvanizado, simples, tipo "U", para tubo de 1 1/2" | Material |  | un | 1 | 0 | 1.04 | 1.04
Insumo | MAT019100 | SCO | Bucha de aluminio, de 1 1/2" | Material |  | un | 3 | 0 | 2.28 | 6.84
[5 empty] | MO sem LS => | 479.08 | LS => | 0 | MO com LS => | 479.08
[5 empty] | Valor do BDI => | 449.58 |  | Valor com BDI => |  | 2561.31
2.6 | Código | Banco | Descrição | Tipo |  | Und | Quant. | Porcent. | Valor Unit | Total
Composição | AD 19.20.0100 | SCO | Instalacao e ligacao provisoria de obra de agua e esgoto a rede publica.(desonerado) | AD |  | un | 1 |  | 2058.32 | 2058.32
Composição Auxiliar | MT 04.05.0050 | SCO | Escavacao manual de vala em material de 1a categoria (areia, argila ou picarra), ate 1,50m, exclusive escoramento e esgotamento.(desonerado) | MT |  | m³ | 0.85 | 0 | 47.11 | 40.04
Composição Auxiliar | MT 14.05.0250 | SCO | Reaterro de vala, compactado a maco, em camadas de 30cm de espessura maxima, com material de boa qualidade.(desonerado) | MT |  | m³ | 0.85 | 0 | 49.46 | 42.04
Insumo | MAT148100 | SCO | Uniao de PVC rigido, roscavel, diametro nominal de 1/2" | Material |  | un | 1 | 0 | 3.36 | 3.36
Insumo | MAT084600 | SCO | Luva de PVC rigido, roscavel, diametro nominal de 1/2" | Material |  | un | 1 | 0 | 0.96 | 0.96
Insumo | MAT088100 | SCO | Manilha para esgoto sanitario, classe B, diametro nominal de 100mm | Material |  | m | 4.5 | 0 | 16.29 | 73.3
Insumo | MAT080150 | SCO | Ligacao de agua pela CEDAE, sem limitador de consumo e passeio cimentado (Tabelas III + IV), de 3/4" | Material |  | un | 1 | 0 | 1299.35 | 1299.35
Insumo | MAT091250 | SCO | Niple de PVC rigido, roscavel, diametro nominal de 1/2" | Material |  | un | 1 | 0 | 0.58 | 0.58
Insumo | MAT119550 | SCO | Registro de gaveta bruto, em bronze, diametro nominal de 1/2" | Material |  | un | 1 | 0 | 54.1 | 54.1
Insumo | MAT146400 | SCO | Tubo de PVC rigido, roscavel, com rosca em ambas extremidades, vara com 6m, diametro nominal de 1/2" | Material |  | un | 1 | 0 | 55.89 | 55.89
Insumo | MOD902450 | SCO | Servente (desonerado) | Mão de Obra |  | h | 4 | 0 | 22.87 | 91.48
Insumo | MOD900650 | SCO | Bombeiro - instalacao hidro-sanitaria predial (desonerado) | Mão de Obra |  | h | 4 | 0 | 29.26 | 117.04
Insumo | MOD902150 | SCO | Pedreiro: assentamento de tijolo, bloco de concreto, alvenaria de pedra, servicos de lancamento de concreto (desonerado) | Mão de Obra |  | h | 4 | 0 | 31.02 | 124.08
Insumo | MAT019700 | SCO | Bucha de reducao de latao, diametro nominal de 3/4"x1/2" | Material |  | un | 2 | 0 | 7.58 | 15.16
Insumo | MAT085200 | SCO | Luva de PVC rigido, solda e rosca (SR), de 25mmx1/2" | Material |  | un | 1 | 0 | 1.12 | 1.12
Insumo | EVE000050 | SCO | 3% incidente sobre mao de obra direta com Encargos Sociais para cobrir despesas relativa a equipamentos de protecao individual, uniformes e ferramentas | Outros |  | % | 332.6 | 3 | 1 | 9.97
Insumo | MAT034850 | SCO | Colar de tomada de PVC rigido, diametro nominal de 50mmx1/2" | Material |  | un | 1 | 0 | 9.18 | 9.18
Insumo | MAT119150 | SCO | Registro de derivacao em bronze, sem virola, diametro nominal de 3/4" | Material |  | un | 1 | 0 | 120.67 | 120.67
[5 empty] | MO sem LS => | 412.28 | LS => | 0 | MO com LS => | 412.28
[5 empty] | Valor do BDI => | 438.21 |  | Valor com BDI => |  | 2496.53
2.7 | Código | Banco | Descrição | Tipo |  | Und | Quant. | Porcent. | Valor Unit | Total
Composição | 103689 | SINAPI | FORNECIMENTO E INSTALAÇÃO DE PLACA DE OBRA COM CHAPA GALVANIZADA E ESTRUTURA DE MADEIRA. AF_03/2022_PS | PAVI - PAVIMENTAÇÃO |  | m² | 1 |  | 447.86 | 447.86
Composição Auxiliar | 102234 | SINAPI | PINTURA IMUNIZANTE PARA MADEIRA, 2 DEMÃOS. AF_01/2021 | PINT - PINTURAS |  | m² | 0.5 | 0 | 25.44 | 12.72
Composição Auxiliar | 88262 | SINAPI | CARPINTEIRO DE FORMAS COM ENCARGOS COMPLEMENTARES | SEDI - SERVIÇOS DIVERSOS |  | H | 0.3729 | 0 | 27.44 | 10.23
Composição Auxiliar | 88316 | SINAPI | SERVENTE COM ENCARGOS COMPLEMENTARES | SEDI - SERVIÇOS DIVERSOS |  | H | 1.1186 | 0 | 23.07 | 25.8
Insumo | 00005065 | SINAPI | PREGO DE ACO POLIDO COM CABECA 10 X 10 (7/8 X 17) | Material |  | KG | 0.0113 | 0 | 27.94 | 0.31
Insumo | 00004813 | SINAPI | PLACA DE OBRA (PARA CONSTRUCAO CIVIL) EM CHAPA GALVANIZADA *N. 22*, ADESIVADA, DE *2,4 X 1,2* M (SEM POSTES PARA FIXACAO) | Material |  | M² | 1 | 0 | 387.61 | 387.61
Insumo | 00004509 | SINAPI | SARRAFO *2,5 X 10* CM EM PINUS, MISTA OU EQUIVALENTE DA REGIAO - BRUTA | Material |  | M | 3.2083 | 0 | 3.43 | 11
Insumo | 00005069 | SINAPI | PREGO DE ACO POLIDO COM CABECA 17 X 27 (2 1/2 X 11) | Material |  | KG | 0.0132 | 0 | 14.97 | 0.19
[5 empty] | MO sem LS => | 32.41 | LS => | 0 | MO com LS => | 32.41
[5 empty] | Valor do BDI => | 95.34 |  | Valor com BDI => |  | 543.2
3.1 | Código | Banco | Descrição | Tipo |  | Und | Quant. | Porcent. | Valor Unit | Total
Composição | SE 24.90.0300 | SCO | Servicos de elaboracao de projeto estrutural final de engenharia de obras-de-arte especiais (pontes, viadutos e passarelas) em concreto armado e/ou protendido ou estrutura de aco, apresentado em plantas e memoria de calculo obedecendo a orientacao da PCRJ para obras com area de projecao horizontal de 500 a 5000m2.(desonerado) | SE |  | m² | 1 |  | 166.72 | 166.72
Insumo | MAT041550 | SCO | Copia de Plotter, papel A-1, colorida | Material |  | un | 0.22 | 0 | 20.35 | 4.47
Insumo | MOI901650 | SCO | Engenheiro, Arquiteto ou Geologo Senior (desonerado) | Mão de Obra |  | h | 0.29 | 0 | 263.16 | 76.31
Insumo | MOI901800 | SCO | Engenheiro ou Arquiteto Pleno - com funcao de supervisao de obras (desonerado) | Mão de Obra |  | h | 0.15 | 0 | 183.86 | 27.57
Insumo | MOI901250 | SCO | Digitador pleno (desonerado) | Mão de Obra |  | h | 0.2 | 0 | 23.77 | 4.75
Insumo | MOI901600 | SCO | Engenheiro, Arquiteto ou Geologo Junior - com funcao de fiscalizacao e direcao de canteiro de obras (desonerado) | Mão de Obra |  | h | 0.29 | 0 | 118.05 | 34.23
Insumo | MOI900850 | SCO | Cadista (desonerado) | Mão de Obra |  | h | 0.44 | 0 | 29.99 | 13.19
Insumo | MOI902950 | SCO | Secretaria (desonerado) | Mão de Obra |  | h | 0.2 | 0 | 31.02 | 6.2
[5 empty] | MO sem LS => | 162.25 | LS => | 0 | MO com LS => | 162.25
[5 empty] | Valor do BDI => | 35.49 |  | Valor com BDI => |  | 202.21
3.2 | Código | Banco | Descrição | Tipo |  | Und | Quant. | Porcent. | Valor Unit | Total
Composição | AD 29.05.0050 | SCO | Relatorio final de obras ou servicos de engenharia, incluindo desenhos tamanho A-1 em "Autocad for Windows", registro fotografico dos servicos com fotos (10x15)cm acompanhadas de legendas e indicacao da localizacao, informacoes contratuais, planilha orcamentaria e descricao do escopo dos servicos, realizados, todos com texto em "Word for Windows", conforme recomendacoes e especificacoes do orgao contratante. O Relatorio devera ser apresentado em duas vias (original e copia) encadernadas e acompanhadas de copia digitalizada e armazenada em "DVD Rom". O item devera ser medido pelo numero de pranchas originais que compoe o relatorio.(desonerado) | AD |  | un | 1 |  | 2190.55 | 2190.55
Insumo | MAT090400 | SCO | Midia DVD-R | Material |  | un | 7 | 0 | 1.1 | 7.7
Insumo | MOI902700 | SCO | Operador de computador/Tecnico de Informatica (desonerado) | Mão de Obra |  | h | 10 | 0 | 23.5 | 235
Insumo | EVE900150 | SCO | Despesas diversas para cobrir despesas de escritorio (materiais, instrumentos, equipamentos, software, hardware, plotagem, etc) - equivalente em hora de Engenheiro Junior ao elementar MOI901550 (desonerado) | Franquia |  | h | 3.8734 | 0 | 88.72 | 343.64
Insumo | MAT052800 | SCO | Encadernacao ate 100 folhas | Material |  | un | 2 | 0 | 5.43 | 10.86
Insumo | MOI901250 | SCO | Digitador pleno (desonerado) | Mão de Obra |  | h | 10 | 0 | 23.77 | 237.7
Insumo | MOI901600 | SCO | Engenheiro, Arquiteto ou Geologo Junior - com funcao de fiscalizacao e direcao de canteiro de obras (desonerado) | Mão de Obra |  | h | 5 | 0 | 118.05 | 590.25
Insumo | MOI900700 | SCO | Tecnico de nivel medio. (desonerado) | Mão de Obra |  | h | 10 | 0 | 27.74 | 277.4
Insumo | MOI901200 | SCO | Desenhista de Servicos Tecnicos de Consultoria de Engenharia e Arquitetura, sendo: Senior (desonerado) | Mão de Obra |  | h | 10 | 0 | 44.73 | 447.3
Insumo | MAT041550 | SCO | Copia de Plotter, papel A-1, colorida | Material |  | un | 2 | 0 | 20.35 | 40.7
[5 empty] | MO sem LS => | 1787.65 | LS => | 0 | MO com LS => | 1787.65
[5 empty] | Valor do BDI => | 466.36 |  | Valor com BDI => |  | 2656.91
3.3 | Código | Banco | Descrição | Tipo |  | Und | Quant. | Porcent. | Valor Unit | Total
Composição | AD 04.10.0200 | SCO | Sondagem rotativa vertical, em solo, com coroa de Widia ou similar, diametro N (75mm), inclusive deslocamento e posicionamento em cada furo.(desonerado) | AD |  | m | 1 |  | 209.24 | 209.24
Composição Auxiliar | SE 19.20.0250 | SCO | Custo horario improdutivo (motor funcionando) Widia ou similar-Solo (nao utilizar como item de orcamento).(desonerado) | SE |  | h | 0.24 | 0 | 183.28 | 43.98
Composição Auxiliar | SE 19.20.0200 | SCO | Custo horario produtivo Widia ou similar-Solo (nao utilizar como item de orcamento).(desonerado) | SE |  | h | 0.56 | 0 | 295.11 | 165.26
[5 empty] | MO sem LS => | 124.11 | LS => | 0 | MO com LS => | 124.11
[5 empty] | Valor do BDI => | 44.54 |  | Valor com BDI => |  | 253.78
3.4 | Código | Banco | Descrição | Tipo |  | Und | Quant. | Porcent. | Valor Unit | Total
Composição | AD 04.15.0200 | SCO | Sondagem rotativa vertical, em rocha alterada, com coroa de diamante, diametro H (99mm), inclusive deslocamento e posicionamento em cada furo.(desonerado) | AD |  | m | 1 |  | 1143.76 | 1143.76
Composição Auxiliar | SE 19.20.0400 | SCO | Custo horario improdutivo diamante rocha sa (nao utilizar como item de orcamento).(desonerado) | SE |  | h | 0.59 | 0 | 183.98 | 108.54
Composição Auxiliar | SE 19.20.0350 | SCO | Custo horario produtivo diamante rocha sa (nao utilizar como item de orcamento).(desonerado) | SE |  | h | 1.375 | 0 | 525.6 | 722.7
Insumo | IEQ007050 | SCO | Coroa para diamante, impregnada, diametro HWG | Equipamento |  | un | 0.14 | 0 | 2054.12 | 287.57
Insumo | MAT047350 | SCO | Diamante de 1a qualidade com 60-80PPQ, com 12 quilates | Material |  | quilat | 0.64 | 0 | 38.99 | 24.95
[5 empty] | MO sem LS => | 604.82 | LS => | 0 | MO com LS => | 604.82
[5 empty] | Valor do BDI => | 243.5 |  | Valor com BDI => |  | 1387.26
3.5 | Código | Banco | Descrição | Tipo |  | Und | Quant. | Porcent. | Valor Unit | Total
Composição | AD 09.10.0100 | SCO | Locacao de obra com aparelho topografico, sobre cerca de marcacao, inclusive construcao desta e sua pre-locacao e o fornecimento do material e tendo, por medicao, o perimetro a construir.(desonerado) | AD |  | m | 1 |  | 31.21 | 31.21
Insumo | MAT096600 | SCO | Peca de madeira serrada, secao (2,5cm x 30cm / 1" x 12") - grupo II da Tabela Classificatoria de Especificacoes de Produtos Madeireiros | Material |  | m | 0.45 | 0 | 14.48 | 6.51
Insumo | MOD902450 | SCO | Servente (desonerado) | Mão de Obra |  | h | 0.355 | 0 | 22.87 | 8.11
Insumo | MAT096800 | SCO | Peca de madeira serrada, secao (7,5cm x 7,5cm / 3" x 3") - grupo II da Tabela Classificatoria de Especificacoes de Produtos Madeireiros | Material |  | m | 0.45 | 0 | 7.92 | 3.56
Insumo | MOI903400 | SCO | Topografo B - servicos de campo (desonerado) | Mão de Obra |  | h | 0.125 | 0 | 38.08 | 4.76
Insumo | MOD900850 | SCO | Carpinteiro - forma de concreto (desonerado) | Mão de Obra |  | h | 0.115 | 0 | 29.26 | 3.36
Insumo | MAT112150 | SCO | Prego com cabeca, de (18x30) | Material |  | Kg | 0.015 | 0 | 12.51 | 0.18
Insumo | MAT005700 | SCO | Arame recozido no 18 | Material |  | Kg | 0.025 | 0 | 11.97 | 0.29
Insumo | MOI900600 | SCO | Auxiliar de topografia - servicos de campo (desonerado) | Mão de Obra |  | h | 0.125 | 0 | 30.75 | 3.84
Insumo | EVE000050 | SCO | 3% incidente sobre mao de obra direta com Encargos Sociais para cobrir despesas relativa a equipamentos de protecao individual, uniformes e ferramentas | Outros |  | % | 20.07 | 3 | 1 | 0.6
[5 empty] | MO sem LS => | 20.07 | LS => | 0 | MO com LS => | 20.07
[5 empty] | Valor do BDI => | 6.64 |  | Valor com BDI => |  | 37.85
3.6 | Código | Banco | Descrição | Tipo |  | Und | Quant. | Valor Unit | Total
Composição | 4805756 | SICRO3 | Apiloamento manual de superfície com espessura de 15 cm |  |  | m² | 1 | 5.04 | 5.04
B | Código | Banco | Mão de Obra | Quantidade | Custo Horário |  |  |  | Custo Horário Total
Insumo | P9824 | SICRO3 | Servente | 1 |  |  |  | 22,42 | 22,42
[5 empty] | Adicional de Mão de obra (%) |  |  |  | 0
[5 empty] | Custo horário total de mão de obra |  |  |  | 22.4169
[5 empty] | Custo horário total de execução |  |  |  | 22.4169
[5 empty] | Produção de equipe |  |  |  | 4.4444
[5 empty] | Custo unitário de execução |  |  |  | 5.0438
[5 empty] | Custo do FIC |  |  |  | 0
[5 empty] | Custo do FIT |  |  |  | 0
|  |  |  | MO sem LS => | 0 | LS => | 5.04 | MO com LS => | 5.0438
|  |  |  | Valor do BDI => | 1.07 |  | Valor com BDI => |  | 6.11
3.7 | Código | Banco | Descrição | Tipo |  | Und | Quant. | Porcent. | Valor Unit | Total
Composição | AD 14.12.0050 | SCO | Mobilizacao e desmobilizacao de equipe de ensaios tecnologicos, considerando o transporte ate 50 km. (desonerado) | AD |  | un | 1 |  | 2838.84 | 2838.84
Composição Auxiliar | AD 14.15.0401 | SCO | Caminhoneta de Servico, capacidade de 7 passageiros ou 600 Kg, com motorista, material de operacao e material de manutencao, com as seguintes especificacoes minimas: a gasolina de 83CV, autonomia de 3000 Km/mes. Custo mensal.(desonerado) | AD |  | un.mes | 0.22 | 0 | 6935.8 | 1525.87
Insumo | EVE000050 | SCO | 3% incidente sobre mao de obra direta com Encargos Sociais para cobrir despesas relativa a equipamentos de protecao individual, uniformes e ferramentas | Outros |  | % | 339.2 | 3 | 1 | 10.17
Insumo | MOI900550 | SCO | Auxiliar de Laboratorista de Servicos Tecnicos de Consultoria de Engenharia e Arquitetura (desonerado) | Mão de Obra |  | h | 60 | 0 | 16.06 | 963.6
Insumo | MOI902200 | SCO | Laboratorista de Servicos Tecnicos de Consultoria de Engenharia e Arquitetura (desonerado) | Mão de Obra |  | h | 20 | 0 | 16.96 | 339.2
[5 empty] | MO sem LS => | 2086.49 | LS => | 0 | MO com LS => | 2086.49
[5 empty] | Valor do BDI => | 604.38 |  | Valor com BDI => |  | 3443.22
4.1 | Código | Banco | Descrição | Tipo |  | Und | Quant. | Valor Unit | Total
Composição | 5213442 | SICRO3 | Placa de regulamentação em aço D = 1,00 m - película retrorrefletiva tipo I + SI - fornecimento e implantação |  |  | un | 1 | 612.23 | 612.23
A | Código | Banco | Equipamentos | Quantidade | Utilização |  | Custo Horário |  | Custo Horário Total
[5 empty] | Operativa | Improdutiva | Operativa | Improdutiva
Insumo | E9687 | SICRO3 | Caminhão carroceria com capacidade de 5 t - 115 kW | 1 | 0.3 | 0.7 | 137.66 | 54.38 | 79.36
[5 empty] | Custo horário total de equipamentos |  |  |  | 79.364
B | Código | Banco | Mão de Obra | Quantidade | Custo Horário |  |  |  | Custo Horário Total
Insumo | P9824 | SICRO3 | Servente | 2 |  |  |  | 22,42 | 44,83
Insumo | P9830 | SICRO3 | Montador | 1 |  |  |  | 31,60 | 31,60
[5 empty] | Adicional de Mão de obra (%) |  |  |  | 0
[5 empty] | Custo horário total de mão de obra |  |  |  | 76.4338
[5 empty] | Custo horário total de execução |  |  |  | 155.7978
[5 empty] | Produção de equipe |  |  |  | 3
[5 empty] | Custo unitário de execução |  |  |  | 51.9326
[5 empty] | Custo do FIC |  |  |  | 0
[5 empty] | Custo do FIT |  |  |  | 0
D | Código | Banco | ATIVIDADES AUXILIARES | Quantidade | Unidade | Preço Unitário |  |  | Custo Horário
Composição | 5213414 | SICRO3 | Placa em aço nº 16 galvanizado com película retrorrefletiva tipo I + SI - confecção | 1 | m² | 560,30 |  |  | 560,30
[5 empty] | Custo total de atividades auxiliares |  |  |  | 560.3
|  |  |  | MO sem LS => | 0 | LS => | 68.55 | MO com LS => | 68.5507
|  |  |  | Valor do BDI => | 130.34 |  | Valor com BDI => |  | 742.57
4.2 | Código | Banco | Descrição | Tipo |  | Und | Quant. | Valor Unit | Total
Composição | 5213466 | SICRO3 | Placa de advertência em aço, lado de 1,00 m - película retrorrefletiva tipo I + SI - fornecimento e implantação |  |  | un | 1 | 612.23 | 612.23
A | Código | Banco | Equipamentos | Quantidade | Utilização |  | Custo Horário |  | Custo Horário Total
[5 empty] | Operativa | Improdutiva | Operativa | Improdutiva
Insumo | E9687 | SICRO3 | Caminhão carroceria com capacidade de 5 t - 115 kW | 1 | 0.3 | 0.7 | 137.66 | 54.38 | 79.36
[5 empty] | Custo horário total de equipamentos |  |  |  | 79.364
B | Código | Banco | Mão de Obra | Quantidade | Custo Horário |  |  |  | Custo Horário Total
Insumo | P9824 | SICRO3 | Servente | 2 |  |  |  | 22,42 | 44,83
Insumo | P9830 | SICRO3 | Montador | 1 |  |  |  | 31,60 | 31,60
[5 empty] | Adicional de Mão de obra (%) |  |  |  | 0
[5 empty] | Custo horário total de mão de obra |  |  |  | 76.4338
[5 empty] | Custo horário total de execução |  |  |  | 155.7978
[5 empty] | Produção de equipe |  |  |  | 3
[5 empty] | Custo unitário de execução |  |  |  | 51.9326
[5 empty] | Custo do FIC |  |  |  | 0
[5 empty] | Custo do FIT |  |  |  | 0
D | Código | Banco | ATIVIDADES AUXILIARES | Quantidade | Unidade | Preço Unitário |  |  | Custo Horário
Composição | 5213414 | SICRO3 | Placa em aço nº 16 galvanizado com película retrorrefletiva tipo I + SI - confecção | 1 | m² | 560,30 |  |  | 560,30
[5 empty] | Custo total de atividades auxiliares |  |  |  | 560.3
|  |  |  | MO sem LS => | 0 | LS => | 68.55 | MO com LS => | 68.5507
|  |  |  | Valor do BDI => | 130.34 |  | Valor com BDI => |  | 742.57
4.3 | Código | Banco | Descrição | Tipo |  | Und | Quant. | Valor Unit | Total
Composição | 5213414 | SICRO3 | Placa em aço nº 16 galvanizado com película retrorrefletiva tipo I + SI - confecção |  |  | m² | 1 | 560.3 | 560.3
A | Código | Banco | Equipamentos | Quantidade | Utilização |  | Custo Horário |  | Custo Horário Total
[5 empty] | Operativa | Improdutiva | Operativa | Improdutiva
Insumo | E9568 | SICRO3 | Furadeira de impacto de 12,5 mm - 0,80 kW | 0.1506 | 1 | 0 | 0.21 | 0.14 | 0.03
Insumo | E9753 | SICRO3 | Grupo gerador - 23 kVA | 0.48193 | 1 | 0 | 25.53 | 5.45 | 12.3
Insumo | E9622 | SICRO3 | Máquina de bancada universal para corte de chapa - 1,50 kW | 0.48193 | 1 | 0 | 12.15 | 7.72 | 5.86
Insumo | E9623 | SICRO3 | Máquina de bancada guilhotina - 4,00 kW | 0.2008 | 1 | 0 | 14.37 | 9.13 | 2.89
[5 empty] | Custo horário total de equipamentos |  |  |  | 21.0762
B | Código | Banco | Mão de Obra | Quantidade | Custo Horário |  |  |  | Custo Horário Total
Insumo | P9801 | SICRO3 | Ajudante | 2 |  |  |  | 23,77 | 47,54
Insumo | P9823 | SICRO3 | Serralheiro | 1 |  |  |  | 30,81 | 30,81
Insumo | P9824 | SICRO3 | Servente | 2 |  |  |  | 22,42 | 44,83
Insumo | P9830 | SICRO3 | Montador | 1 |  |  |  | 31,60 | 31,60
[5 empty] | Adicional de Mão de obra (%) |  |  |  | 0
[5 empty] | Custo horário total de mão de obra |  |  |  | 154.7843
[5 empty] | Custo horário total de execução |  |  |  | 175.8605
[5 empty] | Produção de equipe |  |  |  | 4
[5 empty] | Custo unitário de execução |  |  |  | 43.9651
[5 empty] | Custo do FIC |  |  |  | 0
[5 empty] | Custo do FIT |  |  |  | 0
C | Código | Banco | MATERIAL | Quantidade | Unidade | Preço Unitário |  |  | Custo Horário
Insumo | M1367 | SICRO3 | Chapa fina em aço galvanizado | 11.775 | kg | 11,46 |  |  | 134,94
Insumo | M3229 | SICRO3 | Película retrorrefletiva tipo I + SI (sinal impresso com película de sobreposição tipo V) | 1 | m² | 365,51 |  |  | 365,51
[5 empty] | Custo unitário total de material |  |  |  | 500.4515
D | Código | Banco | ATIVIDADES AUXILIARES | Quantidade | Unidade | Preço Unitário |  |  | Custo Horário
Composição | 5212552 | SICRO3 | Pintura eletrostática a pó com tinta poliéster em chapa de aço | 1 | m² | 15,51 |  |  | 15,51
[5 empty] | Custo total de atividades auxiliares |  |  |  | 15.51
E | Tempo Fixo | Banco | Descrição | Carga | Quantidade | Unidade | Preço Unitário |  | Custo Horário
Composição | 5914333 | SICRO3 | Carga, manobra e descarga de materiais diversos em caminhão carroceria de 15 t - carga e descarga com caminhão guindauto de 20 t.m | M1367 | 0.01178 | t | 30.62 |  | 0.36
Composição | 5914655 | SICRO3 | Carga, manobra e descarga de materiais diversos em caminhão carroceria de 15 t - carga e descarga manuais | M3229 | 0.00044 | t | 31.62 |  | 0.01
[5 empty] | Custo Total dos Tempos Fixos |  |  |  | 0.3746
F | Momento de Transporte | Banco | Descrição | Quantidade | Distância Média de Transporte (DMT) |  |  |  | Custo Horário
[5 empty] | LN | RP | P | FE
Insumo | M3229 | SICRO3 | Película retrorrefletiva tipo I + SI (sinal impresso com película de sobreposição tipo V) | 0.00044 | 5914449 0,00 1,00 0,0000 | 5914464 0,00 0,80 0,0000 | 5914479 0,00 0,64 0,0000 | -- | 0
Insumo | M1367 | SICRO3 | Chapa fina em aço galvanizado | 0.01178 | 5914449 0,00 1,00 0,0000 | 5914464 0,00 0,80 0,0000 | 5914479 0,00 0,64 0,0000 | -- | 0
[5 empty] | Custo total de transporte |  |  |  | 0
|  |  |  | MO sem LS => | 0 | LS => | 43.07 | MO com LS => | 43.0728
|  |  |  | Valor do BDI => | 119.28 |  | Valor com BDI => |  | 679.58
4.4 | Código | Banco | Descrição | Tipo |  | Und | Quant. | Valor Unit | Total
Composição | 5213865 | SICRO3 | Suporte metálico galvanizado para placa de advertência ou regulamentação - lado ou diâmetro de 1,00 m - fornecimento e implantação |  |  | un | 1 | 498.76 | 498.76
A | Código | Banco | Equipamentos | Quantidade | Utilização |  | Custo Horário |  | Custo Horário Total
[5 empty] | Operativa | Improdutiva | Operativa | Improdutiva
Insumo | E9687 | SICRO3 | Caminhão carroceria com capacidade de 5 t - 115 kW | 1 | 0.3 | 0.7 | 137.66 | 54.38 | 79.36
[5 empty] | Custo horário total de equipamentos |  |  |  | 79.364
B | Código | Banco | Mão de Obra | Quantidade | Custo Horário |  |  |  | Custo Horário Total
Insumo | P9824 | SICRO3 | Servente | 1 |  |  |  | 22,42 | 22,42
Insumo | P9830 | SICRO3 | Montador | 1 |  |  |  | 31,60 | 31,60
[5 empty] | Adicional de Mão de obra (%) |  |  |  | 0
[5 empty] | Custo horário total de mão de obra |  |  |  | 54.0169
[5 empty] | Custo horário total de execução |  |  |  | 133.3809
[5 empty] | Produção de equipe |  |  |  | 3.7
[5 empty] | Custo unitário de execução |  |  |  | 36.0489
[5 empty] | Custo do FIC |  |  |  | 0
[5 empty] | Custo do FIT |  |  |  | 0
C | Código | Banco | MATERIAL | Quantidade | Unidade | Preço Unitário |  |  | Custo Horário
Insumo | M0787 | SICRO3 | Suporte em aço-carbono galvanizado tipo perfil C para placa de sinalização | 14.601 | kg | 28,43 |  |  | 415,11
Insumo | M0789 | SICRO3 | Conjunto para fixação de placas em aço galvanizado composto por barra chata, abraçadeira, parafusos, porcas e arruelas | 0.697 | kg | 28,51 |  |  | 19,87
[5 empty] | Custo unitário total de material |  |  |  | 434.9779
D | Código | Banco | ATIVIDADES AUXILIARES | Quantidade | Unidade | Preço Unitário |  |  | Custo Horário
Composição | 4805750 | SICRO3 | Escavação manual em material de 1ª categoria na profundidade de até 1 m | 0.05027 | m³ | 46,41 |  |  | 2,33
Composição | 1107892 | SICRO3 | Concreto fck = 20 MPa - confecção em betoneira e lançamento manual - areia e brita comerciais | 0.05027 | m³ | 495,56 |  |  | 24,91
[5 empty] | Custo total de atividades auxiliares |  |  |  | 27.2448
E | Tempo Fixo | Banco | Descrição | Carga | Quantidade | Unidade | Preço Unitário |  | Custo Horário
Composição | 5914655 | SICRO3 | Carga, manobra e descarga de materiais diversos em caminhão carroceria de 15 t - carga e descarga manuais | M0787 | 0.0146 | t | 31.62 |  | 0.46
Composição | 5914655 | SICRO3 | Carga, manobra e descarga de materiais diversos em caminhão carroceria de 15 t - carga e descarga manuais | M0789 | 0.0007 | t | 31.62 |  | 0.02
[5 empty] | Custo Total dos Tempos Fixos |  |  |  | 0.4838
F | Momento de Transporte | Banco | Descrição | Quantidade | Distância Média de Transporte (DMT) |  |  |  | Custo Horário
[5 empty] | LN | RP | P | FE
Insumo | M0787 | SICRO3 | Suporte em aço-carbono galvanizado tipo perfil C para placa de sinalização | 0.0146 | 5914449 0,00 1,00 0,0000 | 5914464 0,00 0,80 0,0000 | 5914479 0,00 0,64 0,0000 | -- | 0
Insumo | M0789 | SICRO3 | Conjunto para fixação de placas em aço galvanizado composto por barra chata, abraçadeira, parafusos, porcas e arruelas | 0.0007 | 5914449 0,00 1,00 0,0000 | 5914464 0,00 0,80 0,0000 | 5914479 0,00 0,64 0,0000 | -- | 0
[5 empty] | Custo total de transporte |  |  |  | 0
|  |  |  | MO sem LS => | 0 | LS => | 20.12 | MO com LS => | 20.1158
|  |  |  | Valor do BDI => | 106.18 |  | Valor com BDI => |  | 604.94
4.5 | Código | Banco | Descrição | Tipo |  | Und | Quant. | Valor Unit | Total
Composição | 5213868 | SICRO3 | Suporte metálico galvanizado para placas - 2,00 x 1,00 m - fornecimento e implantação |  |  | un | 1 | 1090.69 | 1090.69
A | Código | Banco | Equipamentos | Quantidade | Utilização |  | Custo Horário |  | Custo Horário Total
[5 empty] | Operativa | Improdutiva | Operativa | Improdutiva
Insumo | E9687 | SICRO3 | Caminhão carroceria com capacidade de 5 t - 115 kW | 1 | 0.3 | 0.7 | 137.66 | 54.38 | 79.36
[5 empty] | Custo horário total de equipamentos |  |  |  | 79.364
B | Código | Banco | Mão de Obra | Quantidade | Custo Horário |  |  |  | Custo Horário Total
Insumo | P9830 | SICRO3 | Montador | 1 |  |  |  | 31,60 | 31,60
Insumo | P9824 | SICRO3 | Servente | 1 |  |  |  | 22,42 | 22,42
[5 empty] | Adicional de Mão de obra (%) |  |  |  | 0
[5 empty] | Custo horário total de mão de obra |  |  |  | 54.0169
[5 empty] | Custo horário total de execução |  |  |  | 133.3809
[5 empty] | Produção de equipe |  |  |  | 1.8
[5 empty] | Custo unitário de execução |  |  |  | 74.1005
[5 empty] | Custo do FIC |  |  |  | 0
[5 empty] | Custo do FIT |  |  |  | 0
C | Código | Banco | MATERIAL | Quantidade | Unidade | Preço Unitário |  |  | Custo Horário
Insumo | M0789 | SICRO3 | Conjunto para fixação de placas em aço galvanizado composto por barra chata, abraçadeira, parafusos, porcas e arruelas | 1.83 | kg | 28,51 |  |  | 52,17
Insumo | M0787 | SICRO3 | Suporte em aço-carbono galvanizado tipo perfil C para placa de sinalização | 30.144 | kg | 28,43 |  |  | 856,99
[5 empty] | Custo unitário total de material |  |  |  | 909.1672
D | Código | Banco | ATIVIDADES AUXILIARES | Quantidade | Unidade | Preço Unitário |  |  | Custo Horário
Composição | 4805750 | SICRO3 | Escavação manual em material de 1ª categoria na profundidade de até 1 m | 0.19635 | m³ | 46,41 |  |  | 9,11
Composição | 1107892 | SICRO3 | Concreto fck = 20 MPa - confecção em betoneira e lançamento manual - areia e brita comerciais | 0.19635 | m³ | 495,56 |  |  | 97,30
[5 empty] | Custo total de atividades auxiliares |  |  |  | 106.4158
E | Tempo Fixo | Banco | Descrição | Carga | Quantidade | Unidade | Preço Unitário |  | Custo Horário
Composição | 5914655 | SICRO3 | Carga, manobra e descarga de materiais diversos em caminhão carroceria de 15 t - carga e descarga manuais | M0787 | 0.03014 | t | 31.62 |  | 0.95
Composição | 5914655 | SICRO3 | Carga, manobra e descarga de materiais diversos em caminhão carroceria de 15 t - carga e descarga manuais | M0789 | 0.00183 | t | 31.62 |  | 0.06
[5 empty] | Custo Total dos Tempos Fixos |  |  |  | 1.0109
F | Momento de Transporte | Banco | Descrição | Quantidade | Distância Média de Transporte (DMT) |  |  |  | Custo Horário
[5 empty] | LN | RP | P | FE
Insumo | M0787 | SICRO3 | Suporte em aço-carbono galvanizado tipo perfil C para placa de sinalização | 0.03014 | 5914449 0,00 1,00 0,0000 | 5914464 0,00 0,80 0,0000 | 5914479 0,00 0,64 0,0000 | -- | 0
Insumo | M0789 | SICRO3 | Conjunto para fixação de placas em aço galvanizado composto por barra chata, abraçadeira, parafusos, porcas e arruelas | 0.00183 | 5914449 0,00 1,00 0,0000 | 5914464 0,00 0,80 0,0000 | 5914479 0,00 0,64 0,0000 | -- | 0
[5 empty] | Custo total de transporte |  |  |  | 0
|  |  |  | MO sem LS => | 0 | LS => | 51.24 | MO com LS => | 51.2413
|  |  |  | Valor do BDI => | 232.2 |  | Valor com BDI => |  | 1322.89
4.6 | Código | Banco | Descrição | Tipo |  | Und | Quant. | Valor Unit | Total
Composição | 5213848 | SICRO3 | Luz de advertência e bateria para dispositivos de sinalização - utilização de 200 ciclos - fornecimento, 01 implantação e 01 retirada diária |  |  | un.dia | 1 | 1.04 | 1.04
[5 empty] | Custo horário total de execução |  |  |  | 0
[5 empty] | Produção de equipe |  |  |  | 1
[5 empty] | Custo unitário de execução |  |  |  | 0
[5 empty] | Custo do FIC |  |  |  | 0
[5 empty] | Custo do FIT |  |  |  | 0
C | Código | Banco | MATERIAL | Quantidade | Unidade | Preço Unitário |  |  | Custo Horário
Insumo | M0767 | SICRO3 | Sinalizador a LED com bateria | 0.005 | un | 205,43 |  |  | 1,03
[5 empty] | Custo unitário total de material |  |  |  | 1.0272
E | Tempo Fixo | Banco | Descrição | Carga | Quantidade | Unidade | Preço Unitário |  | Custo Horário
Composição | 5914655 | SICRO3 | Carga, manobra e descarga de materiais diversos em caminhão carroceria de 15 t - carga e descarga manuais | M0767 | 0.00048 | t | 31.62 |  | 0.02
[5 empty] | Custo Total dos Tempos Fixos |  |  |  | 0.0152
F | Momento de Transporte | Banco | Descrição | Quantidade | Distância Média de Transporte (DMT) |  |  |  | Custo Horário
[5 empty] | LN | RP | P | FE
Insumo | M0767 | SICRO3 | Sinalizador a LED com bateria | 0.00048 | 5914449 0,00 1,00 0,0000 | 5914464 0,00 0,80 0,0000 | 5914479 0,00 0,64 0,0000 | -- | 0
[5 empty] | Custo total de transporte |  |  |  | 0
|  |  |  | MO sem LS => | 0 | LS => | 0.01 | MO com LS => | 0.0054528
|  |  |  | Valor do BDI => | 0.22 |  | Valor com BDI => |  | 1.26
4.7 | Código | Banco | Descrição | Tipo |  | Und | Quant. | Valor Unit | Total
Composição | 5213835 | SICRO3 | Cone plástico para canalização de trânsito - utilização de 150 ciclos - fornecimento, 01 implantação e 01 retirada diária |  |  | un.dia | 1 | 0.74 | 0.74
[5 empty] | Custo horário total de execução |  |  |  | 0
[5 empty] | Produção de equipe |  |  |  | 1
[5 empty] | Custo unitário de execução |  |  |  | 0
[5 empty] | Custo do FIC |  |  |  | 0
[5 empty] | Custo do FIT |  |  |  | 0
C | Código | Banco | MATERIAL | Quantidade | Unidade | Preço Unitário |  |  | Custo Horário
Insumo | M0047 | SICRO3 | Cone de sinalização em polietileno - H = 75 cm e base quadrada de 40 x 40 cm | 0.00667 | un | 92,01 |  |  | 0,61
[5 empty] | Custo unitário total de material |  |  |  | 0.6137
E | Tempo Fixo | Banco | Descrição | Carga | Quantidade | Unidade | Preço Unitário |  | Custo Horário
Composição | 5914655 | SICRO3 | Carga, manobra e descarga de materiais diversos em caminhão carroceria de 15 t - carga e descarga manuais | M0047 | 0.004 | t | 31.62 |  | 0.13
[5 empty] | Custo Total dos Tempos Fixos |  |  |  | 0.1265
F | Momento de Transporte | Banco | Descrição | Quantidade | Distância Média de Transporte (DMT) |  |  |  | Custo Horário
[5 empty] | LN | RP | P | FE
Insumo | M0047 | SICRO3 | Cone de sinalização em polietileno - H = 75 cm e base quadrada de 40 x 40 cm | 0.00657 | 5914449 0,00 1,00 0,0000 | 5914464 0,00 0,80 0,0000 | 5914479 0,00 0,64 0,0000 | -- | 0
[5 empty] | Custo total de transporte |  |  |  | 0
|  |  |  | MO sem LS => | 0 | LS => | 0.05 | MO com LS => | 0.04544
|  |  |  | Valor do BDI => | 0.15 |  | Valor com BDI => |  | 0.89
4.8 | Código | Banco | Descrição | Tipo |  | Und | Quant. | Valor Unit | Total
Composição | 5213849 | SICRO3 | Semáforo móvel com 3 lentes D = 200 mm |  |  | h | 1 | 3.44 | 3.44
A | Código | Banco | Equipamentos | Quantidade | Utilização |  | Custo Horário |  | Custo Horário Total
[5 empty] | Operativa | Improdutiva | Operativa | Improdutiva
Insumo | E9116 | SICRO3 | Semáforo móvel com 3 lentes e bateria - D = 200 mm | 1 | 1 | 0 | 1.2 | 0.82 | 1.2
[5 empty] | Custo horário total de equipamentos |  |  |  | 1.2
B | Código | Banco | Mão de Obra | Quantidade | Custo Horário |  |  |  | Custo Horário Total
Insumo | P9824 | SICRO3 | Servente | 0.1 |  |  |  | 22,42 | 2,24
[5 empty] | Adicional de Mão de obra (%) |  |  |  | 0
[5 empty] | Custo horário total de mão de obra |  |  |  | 2.2417
[5 empty] | Custo horário total de execução |  |  |  | 3.4417
[5 empty] | Produção de equipe |  |  |  | 1
[5 empty] | Custo unitário de execução |  |  |  | 3.4417
[5 empty] | Custo do FIC |  |  |  | 0
[5 empty] | Custo do FIT |  |  |  | 0
|  |  |  | MO sem LS => | 0 | LS => | 2.24 | MO com LS => | 2.2417
|  |  |  | Valor do BDI => | 0.73 |  | Valor com BDI => |  | 4.17
4.9 | Código | Banco | Descrição | Tipo |  | Und | Quant. | Valor Unit | Total
Composição | 5213387 | SICRO3 | Barreira de sinalização tipo III de direcionamento ou bloqueio - confecção |  |  | un | 1 | 833.6 | 833.6
A | Código | Banco | Equipamentos | Quantidade | Utilização |  | Custo Horário |  | Custo Horário Total
[5 empty] | Operativa | Improdutiva | Operativa | Improdutiva
Insumo | E9066 | SICRO3 | Grupo gerador - 14 kVA | 0.36145 | 1 | 0 | 17.44 | 4.54 | 6.3
Insumo | E9535 | SICRO3 | Serra circular com bancada - D = 30 cm - 4 kW | 0.36145 | 1 | 0 | 24.73 | 24.4 | 8.94
[5 empty] | Custo horário total de equipamentos |  |  |  | 15.2424
B | Código | Banco | Mão de Obra | Quantidade | Custo Horário |  |  |  | Custo Horário Total
Insumo | P9801 | SICRO3 | Ajudante | 1 |  |  |  | 23,77 | 23,77
Insumo | P9822 | SICRO3 | Pintor | 1 |  |  |  | 29,72 | 29,72
Insumo | P9824 | SICRO3 | Servente | 1 |  |  |  | 22,42 | 22,42
Insumo | P9808 | SICRO3 | Carpinteiro | 1 |  |  |  | 26,92 | 26,92
[5 empty] | Adicional de Mão de obra (%) |  |  |  | 0
[5 empty] | Custo horário total de mão de obra |  |  |  | 102.8299
[5 empty] | Custo horário total de execução |  |  |  | 118.0723
[5 empty] | Produção de equipe |  |  |  | 2
[5 empty] | Custo unitário de execução |  |  |  | 59.0362
[5 empty] | Custo do FIC |  |  |  | 0
[5 empty] | Custo do FIT |  |  |  | 0
C | Código | Banco | MATERIAL | Quantidade | Unidade | Preço Unitário |  |  | Custo Horário
Insumo | M3236 | SICRO3 | Película retrorrefletiva tipo III + SI | 1.08 | m² | 545,22 |  |  | 588,84
Insumo | M1205 | SICRO3 | Prego de ferro | 0.18 | kg | 17,40 |  |  | 3,13
Insumo | M0284 | SICRO3 | Caibro de pinho - L = 7,5 cm e E = 7,5 cm | 7.216 | m | 14,04 |  |  | 101,31
Insumo | M2034 | SICRO3 | Solvente para tinta à base de resina acrílica | 0.05626 | l | 16,33 |  |  | 0,92
Insumo | M2128 | SICRO3 | Tinta esmalte sintético acetinado | 0.56256 | l | 29,85 |  |  | 16,79
Insumo | M0286 | SICRO3 | Tábua - E = 2,5 cm e L = 30 cm | 3.96 | m | 14,25 |  |  | 56,43
Insumo | M1358 | SICRO3 | Sarrafo em madeira de terceira - E = 2,5 cm e L = 5 cm | 2.09 | m | 2,29 |  |  | 4,79
[5 empty] | Custo unitário total de material |  |  |  | 772.2094
E | Tempo Fixo | Banco | Descrição | Carga | Quantidade | Unidade | Preço Unitário |  | Custo Horário
Composição | 5914655 | SICRO3 | Carga, manobra e descarga de materiais diversos em caminhão carroceria de 15 t - carga e descarga manuais | M2128 | 0.00078 | t | 31.62 |  | 0.02
Composição | 5914655 | SICRO3 | Carga, manobra e descarga de materiais diversos em caminhão carroceria de 15 t - carga e descarga manuais | M2034 | 5e-05 | t | 31.62 |  | 0
Composição | 5914655 | SICRO3 | Carga, manobra e descarga de materiais diversos em caminhão carroceria de 15 t - carga e descarga manuais | M0284 | 0.04059 | t | 31.62 |  | 1.28
Composição | 5914655 | SICRO3 | Carga, manobra e descarga de materiais diversos em caminhão carroceria de 15 t - carga e descarga manuais | M1205 | 0.00018 | t | 31.62 |  | 0.01
Composição | 5914655 | SICRO3 | Carga, manobra e descarga de materiais diversos em caminhão carroceria de 15 t - carga e descarga manuais | M1358 | 0.00261 | t | 31.62 |  | 0.08
Composição | 5914655 | SICRO3 | Carga, manobra e descarga de materiais diversos em caminhão carroceria de 15 t - carga e descarga manuais | M3236 | 0.00052 | t | 31.62 |  | 0.02
Composição | 5914655 | SICRO3 | Carga, manobra e descarga de materiais diversos em caminhão carroceria de 15 t - carga e descarga manuais | M0286 | 0.0297 | t | 31.62 |  | 0.94
[5 empty] | Custo Total dos Tempos Fixos |  |  |  | 2.3535
F | Momento de Transporte | Banco | Descrição | Quantidade | Distância Média de Transporte (DMT) |  |  |  | Custo Horário
[5 empty] | LN | RP | P | FE
Insumo | M0286 | SICRO3 | Tábua - E = 2,5 cm e L = 30 cm | 0.0297 | 5914449 0,00 1,00 0,0000 | 5914464 0,00 0,80 0,0000 | 5914479 0,00 0,64 0,0000 | -- | 0
Insumo | M1358 | SICRO3 | Sarrafo em madeira de terceira - E = 2,5 cm e L = 5 cm | 0.00261 | 5914449 0,00 1,00 0,0000 | 5914464 0,00 0,80 0,0000 | 5914479 0,00 0,64 0,0000 | -- | 0
Insumo | M0284 | SICRO3 | Caibro de pinho - L = 7,5 cm e E = 7,5 cm | 0.04059 | 5914449 0,00 1,00 0,0000 | 5914464 0,00 0,80 0,0000 | 5914479 0,00 0,64 0,0000 | -- | 0
Insumo | M1205 | SICRO3 | Prego de ferro | 0.00018 | 5914449 0,00 1,00 0,0000 | 5914464 0,00 0,80 0,0000 | 5914479 0,00 0,64 0,0000 | -- | 0
Insumo | M2128 | SICRO3 | Tinta esmalte sintético acetinado | 0.00078 | 5914449 0,00 1,00 0,0000 | 5914464 0,00 0,80 0,0000 | 5914479 0,00 0,64 0,0000 | -- | 0
Insumo | M3236 | SICRO3 | Película retrorrefletiva tipo III + SI | 0.00052 | 5914449 0,00 1,00 0,0000 | 5914464 0,00 0,80 0,0000 | 5914479 0,00 0,64 0,0000 | -- | 0
Insumo | M2034 | SICRO3 | Solvente para tinta à base de resina acrílica | 5e-05 | 5914449 0,00 1,00 0,0000 | 5914464 0,00 0,80 0,0000 | 5914479 0,00 0,64 0,0000 | -- | 0
[5 empty] | Custo total de transporte |  |  |  | 0
|  |  |  | MO sem LS => | 0 | LS => | 52.26 | MO com LS => | 52.2605
|  |  |  | Valor do BDI => | 177.47 |  | Valor com BDI => |  | 1011.07
4.10 | Código | Banco | Descrição | Tipo |  | Und | Quant. | Valor Unit | Total
Composição | 5213838 | SICRO3 | Cilindro canalizador de tráfego com base quadrada de 111 x 56 x 56 cm - utilização de 600 ciclos - fornecimento, 01 implantação e 01 retirada diária |  |  | un.dia | 1 | 4.36 | 4.36
A | Código | Banco | Equipamentos | Quantidade | Utilização |  | Custo Horário |  | Custo Horário Total
[5 empty] | Operativa | Improdutiva | Operativa | Improdutiva
Insumo | E9605 | SICRO3 | Caminhão tanque com capacidade de 6.000 l - 136 kW | 0.2321 | 1 | 0 | 232.64 | 66.53 | 54
[5 empty] | Custo horário total de equipamentos |  |  |  | 53.9957
B | Código | Banco | Mão de Obra | Quantidade | Custo Horário |  |  |  | Custo Horário Total
Insumo | P9824 | SICRO3 | Servente | 1 |  |  |  | 22,42 | 22,42
[5 empty] | Adicional de Mão de obra (%) |  |  |  | 0
[5 empty] | Custo horário total de mão de obra |  |  |  | 22.4169
[5 empty] | Custo horário total de execução |  |  |  | 76.4126
[5 empty] | Produção de equipe |  |  |  | 20
[5 empty] | Custo unitário de execução |  |  |  | 3.8206
[5 empty] | Custo do FIC |  |  |  | 0
[5 empty] | Custo do FIT |  |  |  | 0
C | Código | Banco | MATERIAL | Quantidade | Unidade | Preço Unitário |  |  | Custo Horário
Insumo | M0051 | SICRO3 | Cilindro canalizador de tráfego em polietileno - H = 117 cm e base quadrada de 60 x 60 cm | 0.00167 | un | 179,60 |  |  | 0,30
[5 empty] | Custo unitário total de material |  |  |  | 0.2999
E | Tempo Fixo | Banco | Descrição | Carga | Quantidade | Unidade | Preço Unitário |  | Custo Horário
Composição | 5914655 | SICRO3 | Carga, manobra e descarga de materiais diversos em caminhão carroceria de 15 t - carga e descarga manuais | M0051 | 0.0075 | t | 31.62 |  | 0.24
[5 empty] | Custo Total dos Tempos Fixos |  |  |  | 0.2372
F | Momento de Transporte | Banco | Descrição | Quantidade | Distância Média de Transporte (DMT) |  |  |  | Custo Horário
[5 empty] | LN | RP | P | FE
Insumo | M0051 | SICRO3 | Cilindro canalizador de tráfego em polietileno - H = 117 cm e base quadrada de 60 x 60 cm | 0.28798 | 5914449 0,00 1,00 0,0000 | 5914464 0,00 0,80 0,0000 | 5914479 0,00 0,64 0,0000 | -- | 0
[5 empty] | Custo total de transporte |  |  |  | 0
|  |  |  | MO sem LS => | 0 | LS => | 1.21 | MO com LS => | 1.206
|  |  |  | Valor do BDI => | 0.92 |  | Valor com BDI => |  | 5.28
4.11 | Código | Banco | Descrição | Tipo |  | Und | Quant. | Valor Unit | Total
Composição | 5212556 | SICRO3 | Placa para sinalização de obras montada em cavalete metálico - 1,00 x 1,00 m - utilização de 600 ciclos - fornecimento, 01 implantação e 01 retirada diária |  |  | un.dia | 1 | 1.88 | 1.88
[5 empty] | Custo horário total de execução |  |  |  | 0
[5 empty] | Produção de equipe |  |  |  | 1
[5 empty] | Custo unitário de execução |  |  |  | 0
[5 empty] | Custo do FIC |  |  |  | 0
[5 empty] | Custo do FIT |  |  |  | 0
C | Código | Banco | MATERIAL | Quantidade | Unidade | Preço Unitário |  |  | Custo Horário
Insumo | M1079 | SICRO3 | Parafuso de cabeça sextavada em aço galvanizado tipo autoatarrachante com arruela de vedação - D = 6,3 mm e C = 19 mm | 0.01333 | un | 0,44 |  |  | 0,01
[5 empty] | Custo unitário total de material |  |  |  | 0.0059
D | Código | Banco | ATIVIDADES AUXILIARES | Quantidade | Unidade | Preço Unitário |  |  | Custo Horário
Composição | 5213416 | SICRO3 | Placa em aço nº 16 galvanizado com película retrorrefletiva tipo I + I - confecção | 0.00167 | m² | 393,59 |  |  | 0,66
Composição | 5219544 | SICRO3 | Cavalete em perfil metálico para placa de sinalização - 1,00 m x 1,00 m - confecção | 0.00167 | un | 221,91 |  |  | 0,37
[5 empty] | Custo total de atividades auxiliares |  |  |  | 1.0279
E | Tempo Fixo | Banco | Descrição | Carga | Quantidade | Unidade | Preço Unitário |  | Custo Horário
Composição | 5914655 | SICRO3 | Carga, manobra e descarga de materiais diversos em caminhão carroceria de 15 t - carga e descarga manuais | 5219544 | 0.01415 | t | 31.62 |  | 0.45
Composição | 5914655 | SICRO3 | Carga, manobra e descarga de materiais diversos em caminhão carroceria de 15 t - carga e descarga manuais | 5213416 | 0.0124 | t | 31.62 |  | 0.39
Composição | 5914655 | SICRO3 | Carga, manobra e descarga de materiais diversos em caminhão carroceria de 15 t - carga e descarga manuais | M1079 | 8e-05 | t | 31.62 |  | 0
[5 empty] | Custo Total dos Tempos Fixos |  |  |  | 0.842
F | Momento de Transporte | Banco | Descrição | Quantidade | Distância Média de Transporte (DMT) |  |  |  | Custo Horário
[5 empty] | LN | RP | P | FE
Composição | 5219544 | SICRO3 | Cavalete em perfil metálico para placa de sinalização - 1,00 m x 1,00 m - confecção | 0.01415 | 5914449 0,00 1,00 0,0000 | 5914464 0,00 0,80 0,0000 | 5914479 0,00 0,64 0,0000 | -- | 0
Composição | 5213416 | SICRO3 | Placa em aço nº 16 galvanizado com película retrorrefletiva tipo I + I - confecção | 0.0124 | 5914449 0,00 1,00 0,0000 | 5914464 0,00 0,80 0,0000 | 5914479 0,00 0,64 0,0000 | -- | 0
Insumo | M1079 | SICRO3 | Parafuso de cabeça sextavada em aço galvanizado tipo autoatarrachante com arruela de vedação - D = 6,3 mm e C = 19 mm | 8e-05 | 5914449 0,00 1,00 0,0000 | 5914464 0,00 0,80 0,0000 | 5914479 0,00 0,64 0,0000 | -- | 0
[5 empty] | Custo total de transporte |  |  |  | 0
|  |  |  | MO sem LS => | 0 | LS => | 0.4 | MO com LS => | 0.40346
|  |  |  | Valor do BDI => | 0.4 |  | Valor com BDI => |  | 2.28
4.12 | Código | Banco | Descrição | Tipo |  | Und | Quant. | Valor Unit | Total
Composição | 5213345 | SICRO3 | Barreira de sinalização tipo II de direcionamento ou bloqueio - utilização de 150 ciclos - fornecimento, 01 implantação e 01 retirada diária |  |  | un.dia | 1 | 5.64 | 5.64
[5 empty] | Custo horário total de execução |  |  |  | 0
[5 empty] | Produção de equipe |  |  |  | 1
[5 empty] | Custo unitário de execução |  |  |  | 0
[5 empty] | Custo do FIC |  |  |  | 0
[5 empty] | Custo do FIT |  |  |  | 0
D | Código | Banco | ATIVIDADES AUXILIARES | Quantidade | Unidade | Preço Unitário |  |  | Custo Horário
Composição | 5213386 | SICRO3 | Barreira de sinalização tipo II de direcionamento ou bloqueio - confecção | 0.00667 | un | 581,12 |  |  | 3,88
[5 empty] | Custo total de atividades auxiliares |  |  |  | 3.8761
E | Tempo Fixo | Banco | Descrição | Carga | Quantidade | Unidade | Preço Unitário |  | Custo Horário
Composição | 5914655 | SICRO3 | Carga, manobra e descarga de materiais diversos em caminhão carroceria de 15 t - carga e descarga manuais | 5213386 | 0.05581 | t | 31.62 |  | 1.76
[5 empty] | Custo Total dos Tempos Fixos |  |  |  | 1.7647
F | Momento de Transporte | Banco | Descrição | Quantidade | Distância Média de Transporte (DMT) |  |  |  | Custo Horário
[5 empty] | LN | RP | P | FE
Composição | 5213386 | SICRO3 | Barreira de sinalização tipo II de direcionamento ou bloqueio - confecção | 0.41597 | 5914449 0,00 1,00 0,0000 | 5914464 0,00 0,80 0,0000 | 5914479 0,00 0,64 0,0000 | -- | 0
[5 empty] | Custo total de transporte |  |  |  | 0
|  |  |  | MO sem LS => | 0 | LS => | 0.91 | MO com LS => | 0.91257
|  |  |  | Valor do BDI => | 1.2 |  | Valor com BDI => |  | 6.84
4.13 | Código | Banco | Descrição | Tipo |  | Und | Quant. | Valor Unit | Total
Composição | 5213850 | SICRO3 | Operação de sinalização por bandeirola de tecido ou com placa metálica |  |  | h | 1 | 22.42 | 22.42
B | Código | Banco | Mão de Obra | Quantidade | Custo Horário |  |  |  | Custo Horário Total
Insumo | P9824 | SICRO3 | Servente | 1 |  |  |  | 22,42 | 22,42
[5 empty] | Adicional de Mão de obra (%) |  |  |  | 0
[5 empty] | Custo horário total de mão de obra |  |  |  | 22.4169
[5 empty] | Custo horário total de execução |  |  |  | 22.4169
[5 empty] | Produção de equipe |  |  |  | 1
[5 empty] | Custo unitário de execução |  |  |  | 22.4169
[5 empty] | Custo do FIC |  |  |  | 0
[5 empty] | Custo do FIT |  |  |  | 0
|  |  |  | MO sem LS => | 0 | LS => | 22.42 | MO com LS => | 22.4169
|  |  |  | Valor do BDI => | 4.77 |  | Valor com BDI => |  | 27.19
5.1 | Código | Banco | Descrição | Tipo |  | Und | Quant. | Valor Unit | Total
Composição | 5501700 | SICRO3 | Desmatamento, destocamento e limpeza de área com árvores de diâmetro até 0,15 m |  |  | m² | 1 | 0.51 | 0.51
A | Código | Banco | Equipamentos | Quantidade | Utilização |  | Custo Horário |  | Custo Horário Total
[5 empty] | Operativa | Improdutiva | Operativa | Improdutiva
Insumo | E9541 | SICRO3 | Trator sobre esteiras com lâmina - 259 kW | 1 | 1 | 0 | 730.48 | 290.63 | 730.48
[5 empty] | Custo horário total de equipamentos |  |  |  | 730.48
B | Código | Banco | Mão de Obra | Quantidade | Custo Horário |  |  |  | Custo Horário Total
Insumo | P9824 | SICRO3 | Servente | 2 |  |  |  | 22,42 | 44,83
[5 empty] | Adicional de Mão de obra (%) |  |  |  | 0
[5 empty] | Custo horário total de mão de obra |  |  |  | 44.8338
[5 empty] | Custo horário total de execução |  |  |  | 775.3138
[5 empty] | Produção de equipe |  |  |  | 1532.91
[5 empty] | Custo unitário de execução |  |  |  | 0.5058
[5 empty] | Custo do FIC |  |  |  | 0.003
[5 empty] | Custo do FIT |  |  |  | 0
|  |  |  | MO sem LS => | 0 | LS => | 0.03 | MO com LS => | 0.029248
|  |  |  | Valor do BDI => | 0.1 |  | Valor com BDI => |  | 0.61
5.2 | Código | Banco | Descrição | Tipo |  | Und | Quant. | Valor Unit | Total
Composição | 5501701 | SICRO3 | Destocamento de árvores com diâmetro de 0,15 a 0,30 m |  |  | un | 1 | 37.58 | 37.58
A | Código | Banco | Equipamentos | Quantidade | Utilização |  | Custo Horário |  | Custo Horário Total
[5 empty] | Operativa | Improdutiva | Operativa | Improdutiva
Insumo | E9541 | SICRO3 | Trator sobre esteiras com lâmina - 259 kW | 1 | 1 | 0 | 730.48 | 290.63 | 730.48
[5 empty] | Custo horário total de equipamentos |  |  |  | 730.48
B | Código | Banco | Mão de Obra | Quantidade | Custo Horário |  |  |  | Custo Horário Total
Insumo | P9824 | SICRO3 | Servente | 2 |  |  |  | 22,42 | 44,83
[5 empty] | Adicional de Mão de obra (%) |  |  |  | 0
[5 empty] | Custo horário total de mão de obra |  |  |  | 44.8338
[5 empty] | Custo horário total de execução |  |  |  | 775.3138
[5 empty] | Produção de equipe |  |  |  | 20.75
[5 empty] | Custo unitário de execução |  |  |  | 37.3645
[5 empty] | Custo do FIC |  |  |  | 0.2182
[5 empty] | Custo do FIT |  |  |  | 0
|  |  |  | MO sem LS => | 0 | LS => | 2.16 | MO com LS => | 2.1607
|  |  |  | Valor do BDI => | 8 |  | Valor com BDI => |  | 45.58
5.3 | Código | Banco | Descrição | Tipo |  | Und | Quant. | Valor Unit | Total
Composição | 5501702 | SICRO3 | Destocamento de árvores com diâmetro maior que 0,30 m |  |  | un | 1 | 93.96 | 93.96
A | Código | Banco | Equipamentos | Quantidade | Utilização |  | Custo Horário |  | Custo Horário Total
[5 empty] | Operativa | Improdutiva | Operativa | Improdutiva
Insumo | E9541 | SICRO3 | Trator sobre esteiras com lâmina - 259 kW | 1 | 1 | 0 | 730.48 | 290.63 | 730.48
[5 empty] | Custo horário total de equipamentos |  |  |  | 730.48
B | Código | Banco | Mão de Obra | Quantidade | Custo Horário |  |  |  | Custo Horário Total
Insumo | P9824 | SICRO3 | Servente | 2 |  |  |  | 22,42 | 44,83
[5 empty] | Adicional de Mão de obra (%) |  |  |  | 0
[5 empty] | Custo horário total de mão de obra |  |  |  | 44.8338
[5 empty] | Custo horário total de execução |  |  |  | 775.3138
[5 empty] | Produção de equipe |  |  |  | 8.3
[5 empty] | Custo unitário de execução |  |  |  | 93.4113
[5 empty] | Custo do FIC |  |  |  | 0.5455
[5 empty] | Custo do FIT |  |  |  | 0
|  |  |  | MO sem LS => | 0 | LS => | 5.4 | MO com LS => | 5.4017
|  |  |  | Valor do BDI => | 20 |  | Valor com BDI => |  | 113.96
5.4 | Código | Banco | Descrição | Tipo |  | Und | Quant. | Valor Unit | Total
Composição | 4915768 | SICRO3 | Corte e remoção de árvores |  |  | m³ | 1 | 14.79 | 14.79
A | Código | Banco | Equipamentos | Quantidade | Utilização |  | Custo Horário |  | Custo Horário Total
[5 empty] | Operativa | Improdutiva | Operativa | Improdutiva
Insumo | E9585 | SICRO3 | Motosserra com motor a gasolina - 2,30 kW | 1 | 1 | 0 | 30.84 | 25.34 | 30.84
[5 empty] | Custo horário total de equipamentos |  |  |  | 30.84
B | Código | Banco | Mão de Obra | Quantidade | Custo Horário |  |  |  | Custo Horário Total
Insumo | P9815 | SICRO3 | Jardineiro | 1 |  |  |  | 28,22 | 28,22
Insumo | P9824 | SICRO3 | Servente | 1 |  |  |  | 22,42 | 22,42
[5 empty] | Adicional de Mão de obra (%) |  |  |  | 0
[5 empty] | Custo horário total de mão de obra |  |  |  | 50.6342
[5 empty] | Custo horário total de execução |  |  |  | 81.4742
[5 empty] | Produção de equipe |  |  |  | 5.5102
[5 empty] | Custo unitário de execução |  |  |  | 14.7861
[5 empty] | Custo do FIC |  |  |  | 0
[5 empty] | Custo do FIT |  |  |  | 0
|  |  |  | MO sem LS => | 0 | LS => | 9.19 | MO com LS => | 9.1892
|  |  |  | Valor do BDI => | 3.14 |  | Valor com BDI => |  | 17.93
5.5 | Código | Banco | Descrição | Tipo |  | Und | Quant. | Valor Unit | Total
Composição | 4413985 | SICRO3 | Regularização manual de taludes de cortes e aterros |  |  | m² | 1 | 23.2 | 23.2
B | Código | Banco | Mão de Obra | Quantidade | Custo Horário |  |  |  | Custo Horário Total
Insumo | P9824 | SICRO3 | Servente | 1 |  |  |  | 22,42 | 22,42
[5 empty] | Adicional de Mão de obra (%) |  |  |  | 0
[5 empty] | Custo horário total de mão de obra |  |  |  | 22.4169
[5 empty] | Custo horário total de execução |  |  |  | 22.4169
[5 empty] | Produção de equipe |  |  |  | 1
[5 empty] | Custo unitário de execução |  |  |  | 22.4169
[5 empty] | Custo do FIC |  |  |  | 0.7857
[5 empty] | Custo do FIT |  |  |  | 0
|  |  |  | MO sem LS => | 0 | LS => | 22.42 | MO com LS => | 22.4169
|  |  |  | Valor do BDI => | 4.93 |  | Valor com BDI => |  | 28.13
5.6 | Código | Banco | Descrição | Tipo |  | Und | Quant. | Valor Unit | Total
Composição | 5500991 | SICRO3 | Desmonte de blocos de rocha com martelete pneumático |  |  | m³ | 1 | 151.11 | 151.11
A | Código | Banco | Equipamentos | Quantidade | Utilização |  | Custo Horário |  | Custo Horário Total
[5 empty] | Operativa | Improdutiva | Operativa | Improdutiva
Insumo | E9646 | SICRO3 | Compressor de ar portátil de 58,52 l/s (124 PCM) - 27 kW | 1 | 1 | 0 | 41.65 | 10.39 | 41.65
Insumo | E9527 | SICRO3 | Martelete perfurador/rompedor a ar comprimido de 25 kg para rocha com capacidade de 2.040 gpm | 1 | 1 | 0 | 28.61 | 26.39 | 28.61
[5 empty] | Custo horário total de equipamentos |  |  |  | 70.26
B | Código | Banco | Mão de Obra | Quantidade | Custo Horário |  |  |  | Custo Horário Total
Insumo | P9824 | SICRO3 | Servente | 1 |  |  |  | 22,42 | 22,42
[5 empty] | Adicional de Mão de obra (%) |  |  |  | 0
[5 empty] | Custo horário total de mão de obra |  |  |  | 22.4169
[5 empty] | Custo horário total de execução |  |  |  | 92.6769
[5 empty] | Produção de equipe |  |  |  | 0.69167
[5 empty] | Custo unitário de execução |  |  |  | 133.9901
[5 empty] | Custo do FIC |  |  |  | 0.7825
[5 empty] | Custo do FIT |  |  |  | 0
C | Código | Banco | MATERIAL | Quantidade | Unidade | Preço Unitário |  |  | Custo Horário
Insumo | M1391 | SICRO3 | Ponteiro para martelete - D = 22 mm e C = 1,00 m | 0.04 | un | 408,33 |  |  | 16,33
[5 empty] | Custo unitário total de material |  |  |  | 16.3332
|  |  |  | MO sem LS => | 0 | LS => | 32.41 | MO com LS => | 32.4098
|  |  |  | Valor do BDI => | 32.17 |  | Valor com BDI => |  | 183.28
5.7 | Código | Banco | Descrição | Tipo |  | Und | Quant. | Porcent. | Valor Unit | Total
Composição | 95108 | SINAPI | EXECUÇÃO DE PROTEÇÃO DA CABEÇA DO TIRANTE COM USO DE FÔRMAS METÁLICAS, 50 UTILIZAÇÕES, E CONCRETO FCK =15 MPA. AF_11/2023 | DROP - DRENAGEM/OBRAS DE CONTENÇÃO / POÇOS DE VISITA E CAIXAS |  | UN | 1 |  | 38.89 | 38.89
Composição Auxiliar | 88317 | SINAPI | SOLDADOR COM ENCARGOS COMPLEMENTARES | SEDI - SERVIÇOS DIVERSOS |  | H | 0.0194 | 0 | 32.27 | 0.62
Composição Auxiliar | 88316 | SINAPI | SERVENTE COM ENCARGOS COMPLEMENTARES | SEDI - SERVIÇOS DIVERSOS |  | H | 0.5069 | 0 | 23.07 | 11.69
Composição Auxiliar | 94963 | SINAPI | CONCRETO FCK = 15MPA, TRAÇO 1:3,4:3,5 (EM MASSA SECA DE CIMENTO/ AREIA MÉDIA/ BRITA 1) - PREPARO MECÂNICO COM BETONEIRA 400 L. AF_05/2021 | FUES - FUNDAÇÕES E ESTRUTURAS |  | m³ | 0.0152 | 0 | 457.43 | 6.95
Composição Auxiliar | 98746 | SINAPI | SOLDA DE TOPO EM CHAPA/PERFIL/TUBO DE AÇO CHANFRADO, ESPESSURA=1/4''. AF_06/2018 | FUES - FUNDAÇÕES E ESTRUTURAS |  | M | 0.0205 | 0 | 83.92 | 1.72
Composição Auxiliar | 92716 | SINAPI | APARELHO PARA CORTE E SOLDA OXI-ACETILENO SOBRE RODAS, INCLUSIVE CILINDROS E MAÇARICOS - CHP DIURNO. AF_05/2023 | CHOR - CUSTOS HORÁRIOS DE MÁQUINAS E EQUIPAMENTOS |  | CHP | 0.0087 | 0 | 101.39 | 0.88
Composição Auxiliar | 88309 | SINAPI | PEDREIRO COM ENCARGOS COMPLEMENTARES | SEDI - SERVIÇOS DIVERSOS |  | H | 0.5069 | 0 | 27.88 | 14.13
Insumo | 00043130 | SINAPI | ARAME GALVANIZADO 12 BWG, D = 2,76 MM (0,048 KG/M) OU 14 BWG, D = 2,11 MM (0,026 KG/M) | Material |  | KG | 0.0369 | 0 | 20.76 | 0.76
Insumo | 00039397 | SINAPI | DESMOLDANTE PARA FORMAS METALICAS A BASE DE OLEO VEGETAL | Material |  | L | 0.0068 | 0 | 17.12 | 0.11
Insumo | 00001330 | SINAPI | CHAPA DE ACO GROSSA, ASTM A36, E = 1/4" (6,35 MM) 49,79 KG/M2 | Material |  | KG | 0.2041 | 0 | 9.96 | 2.03
[5 empty] | MO sem LS => | 22.48 | LS => | 0 | MO com LS => | 22.48
[5 empty] | Valor do BDI => | 8.27 |  | Valor com BDI => |  | 47.16
5.8 | Código | Banco | Descrição | Tipo |  | Und | Quant. | Valor Unit | Total
Composição | 4413018 | SICRO3 | Fixação de tela eletrossoldada em talude para lançamento de argamassa ou concreto projetado |  |  | kg | 1 | 12.58 | 12.58
B | Código | Banco | Mão de Obra | Quantidade | Custo Horário |  |  |  | Custo Horário Total
Insumo | P9824 | SICRO3 | Servente | 1 |  |  |  | 22,42 | 22,42
[5 empty] | Adicional de Mão de obra (%) |  |  |  | 0
[5 empty] | Custo horário total de mão de obra |  |  |  | 22.4169
[5 empty] | Custo horário total de execução |  |  |  | 22.4169
[5 empty] | Produção de equipe |  |  |  | 20
[5 empty] | Custo unitário de execução |  |  |  | 1.1208
[5 empty] | Custo do FIC |  |  |  | 0
[5 empty] | Custo do FIT |  |  |  | 0
C | Código | Banco | MATERIAL | Quantidade | Unidade | Preço Unitário |  |  | Custo Horário
Insumo | M0020 | SICRO3 | Grampo de ancoragem em aço CA 50 - D = 6,3 mm | 0.06125 | kg | 7,43 |  |  | 0,46
[5 empty] | Custo unitário total de material |  |  |  | 0.4551
D | Código | Banco | ATIVIDADES AUXILIARES | Quantidade | Unidade | Preço Unitário |  |  | Custo Horário
Composição | 0408067 | SICRO3 | Tela de aço eletrossoldada - fornecimento, preparo e colocação | 1 | kg | 11,00 |  |  | 11,00
[5 empty] | Custo total de atividades auxiliares |  |  |  | 11
E | Tempo Fixo | Banco | Descrição | Carga | Quantidade | Unidade | Preço Unitário |  | Custo Horário
Composição | 5914655 | SICRO3 | Carga, manobra e descarga de materiais diversos em caminhão carroceria de 15 t - carga e descarga manuais | M0020 | 6e-05 | t | 31.62 |  | 0
[5 empty] | Custo Total dos Tempos Fixos |  |  |  | 0.0019
F | Momento de Transporte | Banco | Descrição | Quantidade | Distância Média de Transporte (DMT) |  |  |  | Custo Horário
[5 empty] | LN | RP | P | FE
Insumo | M0020 | SICRO3 | Grampo de ancoragem em aço CA 50 - D = 6,3 mm | 6e-05 | 5914449 0,00 1,00 0,0000 | 5914464 0,00 0,80 0,0000 | 5914479 0,00 0,64 0,0000 | -- | 0
[5 empty] | Custo total de transporte |  |  |  | 0
|  |  |  | MO sem LS => | 0 | LS => | 2.86 | MO com LS => | 2.8636
|  |  |  | Valor do BDI => | 2.67 |  | Valor com BDI => |  | 15.25
5.9 | Código | Banco | Descrição | Tipo |  | Und | Quant. | Valor Unit | Total
Composição | 1207715 | SICRO3 | Concreto projetado via seca fck = 25 MPa aplicado em superfícies inclinadas e verticais |  |  | m³ | 1 | 1187.67 | 1187.67
A | Código | Banco | Equipamentos | Quantidade | Utilização |  | Custo Horário |  | Custo Horário Total
[5 empty] | Operativa | Improdutiva | Operativa | Improdutiva
Insumo | E9066 | SICRO3 | Grupo gerador - 14 kVA | 1 | 1 | 0 | 17.44 | 4.54 | 17.44
Insumo | E9631 | SICRO3 | Bomba para concreto projetado via seca com capacidade de 6 m³/h - 7,5 kW | 1 | 1 | 0 | 84.49 | 66.44 | 84.49
Insumo | E9671 | SICRO3 | Compressor de ar portátil de 363,87 l/s (771 PCM) - 158,13 kW | 1 | 1 | 0 | 215.43 | 44.89 | 215.43
Insumo | E9605 | SICRO3 | Caminhão tanque com capacidade de 6.000 l - 136 kW | 1 | 0.06 | 0.94 | 232.64 | 66.53 | 76.5
[5 empty] | Custo horário total de equipamentos |  |  |  | 393.8566
B | Código | Banco | Mão de Obra | Quantidade | Custo Horário |  |  |  | Custo Horário Total
Insumo | P9824 | SICRO3 | Servente | 4 |  |  |  | 22,42 | 89,67
Insumo | P9802 | SICRO3 | Ajudante especializado | 1 |  |  |  | 27,93 | 27,93
[5 empty] | Adicional de Mão de obra (%) |  |  |  | 0
[5 empty] | Custo horário total de mão de obra |  |  |  | 117.5948
[5 empty] | Custo horário total de execução |  |  |  | 511.4514
[5 empty] | Produção de equipe |  |  |  | 2.5099
[5 empty] | Custo unitário de execução |  |  |  | 203.772
[5 empty] | Custo do FIC |  |  |  | 0
[5 empty] | Custo do FIT |  |  |  | 0
C | Código | Banco | MATERIAL | Quantidade | Unidade | Preço Unitário |  |  | Custo Horário
Insumo | M0348 | SICRO3 | Disco de borracha para bomba de projeção via seca | 0.04082 | un | 270,97 |  |  | 11,06
Insumo | M0346 | SICRO3 | Disco de aço para bomba de projeção via seca | 0.04082 | un | 337,84 |  |  | 13,79
Insumo | M0350 | SICRO3 | Bico para bomba de projeção | 0.00952 | un | 286,56 |  |  | 2,73
Insumo | M0351 | SICRO3 | Mangote para bomba de projeção | 0.14286 | m | 303,97 |  |  | 43,43
[5 empty] | Custo unitário total de material |  |  |  | 71.0049
D | Código | Banco | ATIVIDADES AUXILIARES | Quantidade | Unidade | Preço Unitário |  |  | Custo Horário
Composição | 1207701 | SICRO3 | Concreto fck = 25 MPa para projeção via seca - confecção em betoneira - areia e brita comerciais | 1.4286 | m³ | 639,00 |  |  | 912,86
[5 empty] | Custo total de atividades auxiliares |  |  |  | 912.8562
E | Tempo Fixo | Banco | Descrição | Carga | Quantidade | Unidade | Preço Unitário |  | Custo Horário
Composição | 5914655 | SICRO3 | Carga, manobra e descarga de materiais diversos em caminhão carroceria de 15 t - carga e descarga manuais | M0348 | 0.00027 | t | 31.62 |  | 0.01
Composição | 5914655 | SICRO3 | Carga, manobra e descarga de materiais diversos em caminhão carroceria de 15 t - carga e descarga manuais | M0350 | 2e-05 | t | 31.62 |  | 0
Composição | 5914655 | SICRO3 | Carga, manobra e descarga de materiais diversos em caminhão carroceria de 15 t - carga e descarga manuais | M0346 | 0.00037 | t | 31.62 |  | 0.01
Composição | 5914655 | SICRO3 | Carga, manobra e descarga de materiais diversos em caminhão carroceria de 15 t - carga e descarga manuais | M0351 | 0.00043 | t | 31.62 |  | 0.01
[5 empty] | Custo Total dos Tempos Fixos |  |  |  | 0.0344
F | Momento de Transporte | Banco | Descrição | Quantidade | Distância Média de Transporte (DMT) |  |  |  | Custo Horário
[5 empty] | LN | RP | P | FE
Insumo | M0350 | SICRO3 | Bico para bomba de projeção | 2e-05 | 5914449 0,00 1,00 0,0000 | 5914464 0,00 0,80 0,0000 | 5914479 0,00 0,64 0,0000 | -- | 0
Insumo | M0348 | SICRO3 | Disco de borracha para bomba de projeção via seca | 0.00027 | 5914449 0,00 1,00 0,0000 | 5914464 0,00 0,80 0,0000 | 5914479 0,00 0,64 0,0000 | -- | 0
Insumo | M0346 | SICRO3 | Disco de aço para bomba de projeção via seca | 0.00037 | 5914449 0,00 1,00 0,0000 | 5914464 0,00 0,80 0,0000 | 5914479 0,00 0,64 0,0000 | -- | 0
Insumo | M0351 | SICRO3 | Mangote para bomba de projeção | 0.00043 | 5914449 0,00 1,00 0,0000 | 5914464 0,00 0,80 0,0000 | 5914479 0,00 0,64 0,0000 | -- | 0
[5 empty] | Custo total de transporte |  |  |  | 0
|  |  |  | MO sem LS => | 0 | LS => | 101.91 | MO com LS => | 101.9122
|  |  |  | Valor do BDI => | 252.85 |  | Valor com BDI => |  | 1440.52
5.10 | Código | Banco | Descrição | Tipo |  | Und | Quant. | Valor Unit | Total
Composição | 1516299 | SICRO3 | Geogrelha unidirecional com resistência à tração de 150 kN/m - fornecimento e instalação |  |  | m² | 1 | 32.13 | 32.13
B | Código | Banco | Mão de Obra | Quantidade | Custo Horário |  |  |  | Custo Horário Total
Insumo | P9824 | SICRO3 | Servente | 2 |  |  |  | 22,42 | 44,83
[5 empty] | Adicional de Mão de obra (%) |  |  |  | 0
[5 empty] | Custo horário total de mão de obra |  |  |  | 44.8338
[5 empty] | Custo horário total de execução |  |  |  | 44.8338
[5 empty] | Produção de equipe |  |  |  | 570
[5 empty] | Custo unitário de execução |  |  |  | 0.0787
[5 empty] | Custo do FIC |  |  |  | 0
[5 empty] | Custo do FIT |  |  |  | 0
C | Código | Banco | MATERIAL | Quantidade | Unidade | Preço Unitário |  |  | Custo Horário
Insumo | M1450 | SICRO3 | Geogrelha unidirecional em poliéster - resistência à tração longitudinal de 150 kN/m | 1.05 | m² | 30,32 |  |  | 31,84
[5 empty] | Custo unitário total de material |  |  |  | 31.836
E | Tempo Fixo | Banco | Descrição | Carga | Quantidade | Unidade | Preço Unitário |  | Custo Horário
Composição | 5914655 | SICRO3 | Carga, manobra e descarga de materiais diversos em caminhão carroceria de 15 t - carga e descarga manuais | M1450 | 0.0069 | t | 31.62 |  | 0.22
[5 empty] | Custo Total dos Tempos Fixos |  |  |  | 0.2182
F | Momento de Transporte | Banco | Descrição | Quantidade | Distância Média de Transporte (DMT) |  |  |  | Custo Horário
[5 empty] | LN | RP | P | FE
Insumo | M1450 | SICRO3 | Geogrelha unidirecional em poliéster - resistência à tração longitudinal de 150 kN/m | 0.0069 | 5914449 0,00 1,00 0,0000 | 5914464 0,00 0,80 0,0000 | 5914479 0,00 0,64 0,0000 | -- | 0
[5 empty] | Custo total de transporte |  |  |  | 0
|  |  |  | MO sem LS => | 0 | LS => | 0.16 | MO com LS => | 0.15704
|  |  |  | Valor do BDI => | 6.84 |  | Valor com BDI => |  | 38.97
5.11 | Código | Banco | Descrição | Tipo |  | Und | Quant. | Valor Unit | Total
Composição | 4413012 | SICRO3 | Preenchimento de erosão em talude com terra vegetal e sementes de gramíneas ensacadas |  |  | m³ | 1 | 364.4 | 364.4
B | Código | Banco | Mão de Obra | Quantidade | Custo Horário |  |  |  | Custo Horário Total
Insumo | P9824 | SICRO3 | Servente | 6 |  |  |  | 22,42 | 134,50
[5 empty] | Adicional de Mão de obra (%) |  |  |  | 0
[5 empty] | Custo horário total de mão de obra |  |  |  | 134.5014
[5 empty] | Custo horário total de execução |  |  |  | 134.5014
[5 empty] | Produção de equipe |  |  |  | 1
[5 empty] | Custo unitário de execução |  |  |  | 134.5014
[5 empty] | Custo do FIC |  |  |  | 0
[5 empty] | Custo do FIT |  |  |  | 0
C | Código | Banco | MATERIAL | Quantidade | Unidade | Preço Unitário |  |  | Custo Horário
Insumo | M0017 | SICRO3 | Saco de aniagem ou de ráfia de 50 kg - C = 95 cm e L = 65 cm | 25 | un | 2,92 |  |  | 73,00
Insumo | M0220 | SICRO3 | Adubo à base de nitrogênio, fósforo e potássio (NPK) | 3.75 | kg | 2,42 |  |  | 9,08
Insumo | M0225 | SICRO3 | Adubo orgânico composto | 350 | kg | 0,20 |  |  | 70,00
Insumo | M1556 | SICRO3 | Terra vegetal produzida | 0.6 | m³ | 0,00 |  |  | 0,00
Insumo | M0223 | SICRO3 | Sementes para hidrossemeadura | 2.25 | kg | 28,50 |  |  | 64,13
[5 empty] | Custo unitário total de material |  |  |  | 216.2
E | Tempo Fixo | Banco | Descrição | Carga | Quantidade | Unidade | Preço Unitário |  | Custo Horário
Composição | 5914655 | SICRO3 | Carga, manobra e descarga de materiais diversos em caminhão carroceria de 15 t - carga e descarga manuais | M0220 | 0.00375 | t | 31.62 |  | 0.12
Composição | 5915407 | SICRO3 | Carga, manobra e descarga de agregados ou solos em caminhão basculante de 10 m³ - carga com carregadeira de 3,40 m³ e descarga livre | M1556 | 0.9 | t | 2.66 |  | 2.39
Composição | 5914655 | SICRO3 | Carga, manobra e descarga de materiais diversos em caminhão carroceria de 15 t - carga e descarga manuais | M0223 | 0.00225 | t | 31.62 |  | 0.07
Composição | 5914655 | SICRO3 | Carga, manobra e descarga de materiais diversos em caminhão carroceria de 15 t - carga e descarga manuais | M0017 | 0.0015 | t | 31.62 |  | 0.05
Composição | 5914655 | SICRO3 | Carga, manobra e descarga de materiais diversos em caminhão carroceria de 15 t - carga e descarga manuais | M0225 | 0.35 | t | 31.62 |  | 11.07
[5 empty] | Custo Total dos Tempos Fixos |  |  |  | 13.6981
F | Momento de Transporte | Banco | Descrição | Quantidade | Distância Média de Transporte (DMT) |  |  |  | Custo Horário
[5 empty] | LN | RP | P | FE
Insumo | M0223 | SICRO3 | Sementes para hidrossemeadura | 0.00225 | 5914449 0,00 1,00 0,0000 | 5914464 0,00 0,80 0,0000 | 5914479 0,00 0,64 0,0000 | -- | 0
Insumo | M0017 | SICRO3 | Saco de aniagem ou de ráfia de 50 kg - C = 95 cm e L = 65 cm | 0.0015 | 5914449 0,00 1,00 0,0000 | 5914464 0,00 0,80 0,0000 | 5914479 0,00 0,64 0,0000 | -- | 0
Insumo | M0220 | SICRO3 | Adubo à base de nitrogênio, fósforo e potássio (NPK) | 0.00375 | 5914449 0,00 1,00 0,0000 | 5914464 0,00 0,80 0,0000 | 5914479 0,00 0,64 0,0000 | -- | 0
Insumo | M0225 | SICRO3 | Adubo orgânico composto | 0.35 | 5914449 0,00 1,00 0,0000 | 5914464 0,00 0,80 0,0000 | 5914479 0,00 0,64 0,0000 | -- | 0
Insumo | M1556 | SICRO3 | Terra vegetal produzida | 0.9 | 5914359 0,00 1,20 0,0000 | 5914374 0,00 0,96 0,0000 | 5914389 0,00 0,77 0,0000 | -- | 0
[5 empty] | Custo total de transporte |  |  |  | 0
|  |  |  | MO sem LS => | 0 | LS => | 138.56 | MO com LS => | 138.5626
|  |  |  | Valor do BDI => | 77.58 |  | Valor com BDI => |  | 441.98
5.12 | Código | Banco | Descrição | Tipo |  | Und | Quant. | Porcent. | Valor Unit | Total
Composição | 102726 | SINAPI | DRENO BARBACÃ, DN 50 MM, COM MATERIAL DRENANTE. AF_07/2021 | DROP - DRENAGEM/OBRAS DE CONTENÇÃO / POÇOS DE VISITA E CAIXAS |  | UN | 1 |  | 27.56 | 27.56
Composição Auxiliar | 88316 | SINAPI | SERVENTE COM ENCARGOS COMPLEMENTARES | SEDI - SERVIÇOS DIVERSOS |  | H | 0.5115 | 0 | 23.07 | 11.8
Insumo | 00004720 | SINAPI | PEDRA BRITADA N. 0, OU PEDRISCO (4,8 A 9,5 MM) POSTO PEDREIRA/FORNECEDOR, SEM FRETE | Material |  | M³ | 0.0266 | 0 | 103.9 | 2.76
Insumo | 00004013 | SINAPI | GEOTEXTIL NAO TECIDO AGULHADO DE FILAMENTOS CONTINUOS 100% POLIESTER, RESITENCIA A TRACAO = 09 KN/M | Material |  | M² | 1.0125 | 0 | 7.19 | 7.27
Insumo | 00009838 | SINAPI | TUBO PVC SERIE NORMAL, DN 50 MM, PARA ESGOTO PREDIAL (NBR 5688) | Material |  | M | 0.5 | 0 | 10.97 | 5.48
Insumo | 00000345 | SINAPI | ARAME GALVANIZADO 18 BWG, D = 1,24MM (0,009 KG/M) | Material |  | KG | 0.0085 | 0 | 29.6 | 0.25
[5 empty] | MO sem LS => | 8.84 | LS => | 0 | MO com LS => | 8.84
[5 empty] | Valor do BDI => | 5.86 |  | Valor com BDI => |  | 33.42
5.13 | Código | Banco | Descrição | Tipo |  | Und | Quant. | Valor Unit | Total
Composição | 2003614 | SICRO3 | Dreno sub-horizontal - DSH 01 - material de 1ª categoria |  |  | m | 1 | 133.27 | 133.27
B | Código | Banco | Mão de Obra | Quantidade | Custo Horário |  |  |  | Custo Horário Total
Insumo | P9824 | SICRO3 | Servente | 3 |  |  |  | 22,42 | 67,25
[5 empty] | Adicional de Mão de obra (%) |  |  |  | 0
[5 empty] | Custo horário total de mão de obra |  |  |  | 67.2507
[5 empty] | Custo horário total de execução |  |  |  | 67.2507
[5 empty] | Produção de equipe |  |  |  | 1
[5 empty] | Custo unitário de execução |  |  |  | 67.2507
[5 empty] | Custo do FIC |  |  |  | 0
[5 empty] | Custo do FIT |  |  |  | 0
C | Código | Banco | MATERIAL | Quantidade | Unidade | Preço Unitário |  |  | Custo Horário
Insumo | M0025 | SICRO3 | Adesivo plástico para tubos de PVC | 0.00067 | kg | 47,51 |  |  | 0,03
Insumo | M2137 | SICRO3 | Tubo de PVC soldável para água fria - D = 50 mm (2") | 1 | m | 11,58 |  |  | 11,58
Insumo | M2051 | SICRO3 | Geotêxtil não-tecido agulhado em poliéster - resistência à tração longitudinal de 14 kN/m | 0.2 | m² | 6,92 |  |  | 1,38
Insumo | M2079 | SICRO3 | Fio de poliamida Nº 40 - E = 0,40 mm | 5.236 | m | 0,09 |  |  | 0,47
[5 empty] | Custo unitário total de material |  |  |  | 13.467
D | Código | Banco | ATIVIDADES AUXILIARES | Quantidade | Unidade | Preço Unitário |  |  | Custo Horário
Composição | 2005759 | SICRO3 | Perfuração para dreno sub-horizontal em material de 1ª categoria com D = 75 mm (linha NW) | 1 | m | 52,53 |  |  | 52,53
[5 empty] | Custo total de atividades auxiliares |  |  |  | 52.53
E | Tempo Fixo | Banco | Descrição | Carga | Quantidade | Unidade | Preço Unitário |  | Custo Horário
Composição | 5914655 | SICRO3 | Carga, manobra e descarga de materiais diversos em caminhão carroceria de 15 t - carga e descarga manuais | M2137 | 0.00067 | t | 31.62 |  | 0.02
Composição | 5914655 | SICRO3 | Carga, manobra e descarga de materiais diversos em caminhão carroceria de 15 t - carga e descarga manuais | M2051 | 5e-05 | t | 31.62 |  | 0
[5 empty] | Custo Total dos Tempos Fixos |  |  |  | 0.0228
F | Momento de Transporte | Banco | Descrição | Quantidade | Distância Média de Transporte (DMT) |  |  |  | Custo Horário
[5 empty] | LN | RP | P | FE
Insumo | M2051 | SICRO3 | Geotêxtil não-tecido agulhado em poliéster - resistência à tração longitudinal de 14 kN/m | 5e-05 | 5914449 0,00 1,00 0,0000 | 5914464 0,00 0,80 0,0000 | 5914479 0,00 0,64 0,0000 | -- | 0
Insumo | M2137 | SICRO3 | Tubo de PVC soldável para água fria - D = 50 mm (2") | 0.00139 | 5914449 0,00 1,00 0,0000 | 5914464 0,00 0,80 0,0000 | 5914479 0,00 0,64 0,0000 | -- | 0
[5 empty] | Custo total de transporte |  |  |  | 0
|  |  |  | MO sem LS => | 0 | LS => | 69.99 | MO com LS => | 69.9877
|  |  |  | Valor do BDI => | 28.37 |  | Valor com BDI => |  | 161.64
5.14 | Código | Banco | Descrição | Tipo |  | Und | Quant. | Valor Unit | Total
Composição | 2003315 | SICRO3 | Valeta de proteção de aterros com revestimento de concreto - VPAC 120-30 - escavação mecânica - areia e brita comerciais |  |  | m | 1 | 98.96 | 98.96
[5 empty] | Custo horário total de execução |  |  |  | 0
[5 empty] | Produção de equipe |  |  |  | 1
[5 empty] | Custo unitário de execução |  |  |  | 0
[5 empty] | Custo do FIC |  |  |  | 0
[5 empty] | Custo do FIT |  |  |  | 0
D | Código | Banco | ATIVIDADES AUXILIARES | Quantidade | Unidade | Preço Unitário |  |  | Custo Horário
Composição | 1109669 | SICRO3 | Argamassa de cimento e areia 1:3 - confecção em betoneira e lançamento manual - areia comercial | 0.0001 | m³ | 568,66 |  |  | 0,06
Composição | 1107892 | SICRO3 | Concreto fck = 20 MPa - confecção em betoneira e lançamento manual - areia e brita comerciais | 0.1276 | m³ | 495,56 |  |  | 63,23
Composição | 4805754 | SICRO3 | Compactação manual com soquete vibratório | 0.3976 | m³ | 6,96 |  |  | 2,77
Composição | 2004522 | SICRO3 | Escavação mecânica de vala trapezoidal ou triangular em material de 1ª categoria para drenagem superficial com retroescavadeira - 0,30 m² ≤ seção < 0,50 m² | 0.3976 | m³ | 10,41 |  |  | 4,14
Composição | 4413996 | SICRO3 | Enleivamento | 1.7411 | m² | 9,80 |  |  | 17,06
Composição | 3108022 | SICRO3 | Guia de madeira de 2,5 x 8,0 cm - confecção e instalação | 0.8706 | m | 3,36 |  |  | 2,93
Composição | 4805756 | SICRO3 | Apiloamento manual de superfície com espessura de 15 cm | 1.7411 | m² | 5,04 |  |  | 8,78
[5 empty] | Custo total de atividades auxiliares |  |  |  | 98.9598
|  |  |  | MO sem LS => | 0 | LS => | 31.75 | MO com LS => | 31.7459
|  |  |  | Valor do BDI => | 21.06 |  | Valor com BDI => |  | 120.02
5.15 | Código | Banco | Descrição | Tipo |  | Und | Quant. | Valor Unit | Total
Composição | 2003309 | SICRO3 | Valeta de proteção de cortes com revestimento de concreto - VPCC 120-30 - escavação mecânica - areia e brita comerciais |  |  | m | 1 | 98.96 | 98.96
[5 empty] | Custo horário total de execução |  |  |  | 0
[5 empty] | Produção de equipe |  |  |  | 1
[5 empty] | Custo unitário de execução |  |  |  | 0
[5 empty] | Custo do FIC |  |  |  | 0
[5 empty] | Custo do FIT |  |  |  | 0
D | Código | Banco | ATIVIDADES AUXILIARES | Quantidade | Unidade | Preço Unitário |  |  | Custo Horário
Composição | 1109669 | SICRO3 | Argamassa de cimento e areia 1:3 - confecção em betoneira e lançamento manual - areia comercial | 0.0001 | m³ | 568,66 |  |  | 0,06
Composição | 4805756 | SICRO3 | Apiloamento manual de superfície com espessura de 15 cm | 1.7411 | m² | 5,04 |  |  | 8,78
Composição | 4413996 | SICRO3 | Enleivamento | 1.7411 | m² | 9,80 |  |  | 17,06
Composição | 4805754 | SICRO3 | Compactação manual com soquete vibratório | 0.3976 | m³ | 6,96 |  |  | 2,77
Composição | 1107892 | SICRO3 | Concreto fck = 20 MPa - confecção em betoneira e lançamento manual - areia e brita comerciais | 0.1276 | m³ | 495,56 |  |  | 63,23
Composição | 2004522 | SICRO3 | Escavação mecânica de vala trapezoidal ou triangular em material de 1ª categoria para drenagem superficial com retroescavadeira - 0,30 m² ≤ seção < 0,50 m² | 0.3976 | m³ | 10,41 |  |  | 4,14
Composição | 3108022 | SICRO3 | Guia de madeira de 2,5 x 8,0 cm - confecção e instalação | 0.8706 | m | 3,36 |  |  | 2,93
[5 empty] | Custo total de atividades auxiliares |  |  |  | 98.9598
|  |  |  | MO sem LS => | 0 | LS => | 31.75 | MO com LS => | 31.7459
|  |  |  | Valor do BDI => | 21.06 |  | Valor com BDI => |  | 120.02
5.16 | Código | Banco | Descrição | Tipo |  | Und | Quant. | Valor Unit | Total
Composição | 4413984 | SICRO3 | Regularização de bota-fora com espalhamento e compactação |  |  | m³ | 1 | 3.68 | 3.68
A | Código | Banco | Equipamentos | Quantidade | Utilização |  | Custo Horário |  | Custo Horário Total
[5 empty] | Operativa | Improdutiva | Operativa | Improdutiva
Insumo | E9685 | SICRO3 | Rolo compactador pé de carneiro vibratório autopropelido por pneus de 11,6 t - 82 kW | 1 | 1 | 0 | 211.69 | 95.16 | 211.69
Insumo | E9518 | SICRO3 | Grade de 24 discos rebocável de D = 60 cm (24") | 1 | 0.69 | 0.31 | 4.82 | 3.36 | 4.37
Insumo | E9577 | SICRO3 | Trator agrícola sobre pneus - 77 kW | 1 | 0.69 | 0.31 | 143.61 | 53.41 | 115.65
Insumo | E9571 | SICRO3 | Caminhão tanque com capacidade de 10.000 l - 188 kW | 2 | 0.93 | 0.07 | 301.47 | 76.46 | 571.44
Insumo | E9524 | SICRO3 | Motoniveladora - 93 kW | 1 | 0.99 | 0.01 | 271.56 | 118.34 | 270.03
[5 empty] | Custo horário total de equipamentos |  |  |  | 1173.1718
B | Código | Banco | Mão de Obra | Quantidade | Custo Horário |  |  |  | Custo Horário Total
Insumo | P9824 | SICRO3 | Servente | 1 |  |  |  | 22,42 | 22,42
[5 empty] | Adicional de Mão de obra (%) |  |  |  | 0
[5 empty] | Custo horário total de mão de obra |  |  |  | 22.4169
[5 empty] | Custo horário total de execução |  |  |  | 1195.5887
[5 empty] | Produção de equipe |  |  |  | 336.4
[5 empty] | Custo unitário de execução |  |  |  | 3.5541
[5 empty] | Custo do FIC |  |  |  | 0.1246
[5 empty] | Custo do FIT |  |  |  | 0
|  |  |  | MO sem LS => | 0 | LS => | 0.07 | MO com LS => | 0.066638
|  |  |  | Valor do BDI => | 0.78 |  | Valor com BDI => |  | 4.46
5.17 | Código | Banco | Descrição | Tipo |  | Und | Quant. | Valor Unit | Total
Composição | 5915399 | SICRO3 | Carga, manobra e descarga de agregados ou solos em caminhão basculante de 6 m³ - carga com carregadeira de 1,72 m³ e descarga livre |  |  | t | 1 | 2.71 | 2.71
A | Código | Banco | Equipamentos | Quantidade | Utilização |  | Custo Horário |  | Custo Horário Total
[5 empty] | Operativa | Improdutiva | Operativa | Improdutiva
Insumo | E9584 | SICRO3 | Carregadeira de pneus com capacidade de 1,72 m³ - 113 kW | 1 | 1 | 0 | 196.02 | 97.74 | 196.02
Insumo | E9506 | SICRO3 | Caminhão basculante com capacidade de 6 m³ - 136 kW | 3 | 0.72 | 0.28 | 172.94 | 67.02 | 429.85
[5 empty] | Custo horário total de equipamentos |  |  |  | 625.8672
[5 empty] | Custo horário total de execução |  |  |  | 625.8672
[5 empty] | Produção de equipe |  |  |  | 231.27
[5 empty] | Custo unitário de execução |  |  |  | 2.7062
[5 empty] | Custo do FIC |  |  |  | 0
[5 empty] | Custo do FIT |  |  |  | 0
|  |  |  | MO sem LS => | 0 | LS => | 0 | MO com LS => | 0
|  |  |  | Valor do BDI => | 0.57 |  | Valor com BDI => |  | 3.28
5.18 | Código | Banco | Descrição | Tipo |  | Und | Quant. | Valor Unit | Total
Composição | 5914344 | SICRO3 | Transporte com caminhão basculante de 6 m³ - rodovia pavimentada |  |  | tkm | 1 | 0.77 | 0.77
A | Código | Banco | Equipamentos | Quantidade | Utilização |  | Custo Horário |  | Custo Horário Total
[5 empty] | Operativa | Improdutiva | Operativa | Improdutiva
Insumo | E9506 | SICRO3 | Caminhão basculante com capacidade de 6 m³ - 136 kW | 1 | 1 | 0 | 172.94 | 67.02 | 172.94
[5 empty] | Custo horário total de equipamentos |  |  |  | 172.94
[5 empty] | Custo horário total de execução |  |  |  | 172.94
[5 empty] | Produção de equipe |  |  |  | 224.1
[5 empty] | Custo unitário de execução |  |  |  | 0.7717
[5 empty] | Custo do FIC |  |  |  | 0
[5 empty] | Custo do FIT |  |  |  | 0
|  |  |  | MO sem LS => | 0 | LS => | 0 | MO com LS => | 0
|  |  |  | Valor do BDI => | 0.16 |  | Valor com BDI => |  | 0.93
5.19 | Código | Banco | Descrição | Tipo |  | Und | Quant. | Valor Unit | Total
Composição | 706000 | DERPR | Perfuração em rocha p/ chumbador d=25,0mm | 70 |  | m | 1 | 251.38 | 251.38
A | Código | Banco | Equipamentos | Quantidade | Utilização |  | Custo Horário |  | Custo Horário Total
[5 empty] | Operativa | Improdutiva | Operativa | Improdutiva
Insumo | 305710 | DERPR | Perfuratriz manual 18 kg | 1 | 1 | 0 | 6.09 | 4.28 | 6.09
Insumo | 341200 | DERPR | Compressor de ar 293 pcm | 1 | 0.3 | 0 | 104.85 | 20.23 | 31.45
[5 empty] | Custo horário total de equipamentos |  |  |  | 37.54
B | Código | Banco | Mão de Obra | Quantidade | Custo Horário |  |  |  | Custo Horário Total
Insumo | 200060 | DERPR | Marteleteiro | 1 |  |  |  | 27,06 | 27,06
Insumo | 210060 | DERPR | Técnico de Campo I | 0.5 |  |  |  | 46,66 | 23,33
Insumo | 200120 | DERPR | Operador da leve | 0.2 |  |  |  | 29,74 | 5,94
Insumo | 200130 | DERPR | Servente | 1 |  |  |  | 26,35 | 26,35
[5 empty] | Adicional de Mão de obra (%) |  |  |  | 0
[5 empty] | Custo horário total de mão de obra |  |  |  | 82.68
C | Código | Banco | ITEM DE INCIDÊNCIA |  |  |  |  | Porcentagem | Custo Horário Total
Insumo | 29990 | DERPR | [5 empty] | 5,00 | 4,13
[5 empty] | Custo horário total de itens de incidência |  |  |  | 4.13
[5 empty] | Custo Horário da Execução (A) + (B) + (C) |  |  |  | 124.35
[5 empty] | (D) Produção de Equipe |  |  |  | 0.55
[5 empty] | (E) Custo Unitário de Execução [(A) + (B) + (C)] / (D) |  |  |  | 226.09
F | Código | Banco | MATERIAL | Quantidade | Unidade | Preço Unitário |  |  | Custo Horário
Insumo | 140120 | DERPR | Jogo de brocas S-12 | 0.0025 | jg | 10.117,87 |  |  | 25,29
[5 empty] | Custo unitário total de material |  |  |  | 25.29
|  |  |  | MO sem LS => | 0 | LS => | 150.33 | MO com LS => | 150.3273
|  |  |  | Valor do BDI => | 53.51 |  | Valor com BDI => |  | 304.89
5.20 | Código | Banco | Descrição | Tipo |  | Und | Quant. | Porcent. | Valor Unit | Total
Composição | 11.020.0006-0 | EMOP | TIRANTES PROTENDIDOS DE ACO CA-50,DIAMETRO DE 32MM(1.1/4"),C OM COMPRIMENTO TOTAL ATE 9,00M,INCLUSIVE FORNECIMENTO DE MAT ERIAIS,PROTECAO ANTICORROSIVA,PREPARO,COLOCACAO E PROTENSAO, EXCLUSIVE PERFURACAO E INJECAO 3%-DESGASTE DE FERRAMENTAS E EPI 15%-PROTENSAO E PROTECAO ANTICORROSIVA | 11 |  | M | 1 |  | 188.85 | 188.85
Composição Auxiliar | 54.001.0011-1 | EMOP | ACO CA-50,DIAMETRO DE 32MM (1.1/4"),MEDIA | 54 |  | KG | 8.06 | 15 | 7.03 | 65.16
Insumo | 01999 | EMOP | MAO-DE-OBRA DE SERVENTE DA CONSTRUCAO CI VIL, INCLUSIVE ENCARGOS SOCIAIS | Mão de Obra |  | H | 2.6 | 3 | 20.19 | 54.06
Insumo | 01963 | EMOP | MAO-DE-OBRA DE SONDADOR B (ESPECIALISTA DE MENOR QUALIDADE), INCLUSIVE ENCARGOS SOCIAIS | Mão de Obra |  | H | 0.871 | 3 | 27.92 | 25.04
Insumo | 00686 | EMOP | CHAPA ACO CARBONO, P/USOS GERAIS, LAMINA DA QUENTE, TAM.PADRAO, BORDAS UNIV.CHAPA RETA, PRECO DE REVEND., C/ESPES. 9,5MM | Material |  | KG | 3.9 | 15 | 7.11 | 31.88
Insumo | 01998 | EMOP | MAO-DE-OBRA DE ARMADOR DE CONCRETO ARMAD O, INCLUSIVE ENCARGOS SOCIAIS | Mão de Obra |  | H | 0.442 | 3 | 27.92 | 12.71
[5 empty] | MO sem LS => | 91.81 | LS => | 0 | MO com LS => | 91.81
[5 empty] | Valor do BDI => | 40.2 |  | Valor com BDI => |  | 229.05
5.21 | Código | Banco | Descrição | Tipo |  | Und | Quant. | Valor Unit | Total
Composição | 40195 | AGETOP RODOVIARIA | GUINDASTE 90 T - MÍNIMO 10H/DIA | 4019 |  | h | 1 | 1065.92 | 1065.92
[5 empty] | Custo Horário da Execução (A) + (B) |  |  |  | 0
[5 empty] | (D) Produção de Equipe |  |  |  | 1
[5 empty] | (E) Custo Unitário de Execução [(A) + (B) + (C)] / (D) |  |  |  | 0
F | Código | Banco | MATERIAL | Quantidade | Unidade | Preço Unitário |  |  | Custo Horário
Insumo | 10195 | AGETOP RODOVIARIA | GUINDASTE 90 T - MÍNIMO 10H/DIA | 1 | h | 1.065,92 |  |  | 1.065,92
[5 empty] | Custo unitário total de material |  |  |  | 1065.92
|  |  |  | MO sem LS => | 0 | LS => | 0 | MO com LS => | 0
|  |  |  | Valor do BDI => | 226.93 |  | Valor com BDI => |  | 1292.85
5.22 | Código | Banco | Descrição | Tipo |  | Und | Quant. | Porcent. | Valor Unit | Total
Composição | ET 10.05.0356 | SCO | Cabo de aco galvanizado, diametro de 5/8". Fornecimento. | ET |  | m | 1 |  | 31.54 | 31.54
Insumo | MAT020250 | SCO | Cabo de aco galvanizado com alma de fibra, 6 pernas de 19 fios, com diametro de 5/8" | Material |  | m | 1 | 0 | 31.54 | 31.54
[5 empty] | MO sem LS => | 0 | LS => | 0 | MO com LS => | 0
[5 empty] | Valor do BDI => | 6.71 |  | Valor com BDI => |  | 38.25
5.23 | Código | Banco | Descrição | Tipo |  | Und | Quant. | Valor Unit | Total
Composição | 644300 | DERPR | Dreno sub-horizontal | 64 |  | m | 1 | 259.26 | 259.26
A | Código | Banco | Equipamentos | Quantidade | Utilização |  | Custo Horário |  | Custo Horário Total
[5 empty] | Operativa | Improdutiva | Operativa | Improdutiva
Insumo | 340300 | DERPR | Grupo gerador 8 KVA | 1 | 0.5 | 0 | 19.56 | 0.4 | 9.78
Insumo | 371200 | DERPR | Furadeira elétrica de impacto | 1 | 0.5 | 0 | 0.22 | 0.16 | 0.11
[5 empty] | Custo horário total de equipamentos |  |  |  | 9.89
B | Código | Banco | Mão de Obra | Quantidade | Custo Horário |  |  |  | Custo Horário Total
Insumo | 200130 | DERPR | Servente | 2 |  |  |  | 26,35 | 52,70
Insumo | 210060 | DERPR | Técnico de Campo I | 0.2 |  |  |  | 46,66 | 9,33
[5 empty] | Adicional de Mão de obra (%) |  |  |  | 0
[5 empty] | Custo horário total de mão de obra |  |  |  | 62.03
C | Código | Banco | ITEM DE INCIDÊNCIA |  |  |  |  | Porcentagem | Custo Horário Total
Insumo | 29990 | DERPR | [5 empty] | 10,00 | 6,20
[5 empty] | Custo horário total de itens de incidência |  |  |  | 6.2
[5 empty] | Custo Horário da Execução (A) + (B) + (C) |  |  |  | 78.12
[5 empty] | (D) Produção de Equipe |  |  |  | 1
[5 empty] | (E) Custo Unitário de Execução [(A) + (B) + (C)] / (D) |  |  |  | 78.12
F | Código | Banco | MATERIAL | Quantidade | Unidade | Preço Unitário |  |  | Custo Horário
Insumo | 100500 | DERPR | Perfuração p/ dreno sub-horizontal | 1 | m | 167,61 |  |  | 167,61
Insumo | 180170 | DERPR | Fio de nylon 0,50 mm | 5 | m | 0,14 |  |  | 0,70
Insumo | 110550 | DERPR | Tubo PVC 2" - 50mm | 1 | m | 10,07 |  |  | 10,07
Insumo | 150010 | DERPR | Geotextil n/tecido resist. tração 10kN/m | 0.2 | m² | 3,84 |  |  | 0,76
Insumo | 100140 | DERPR | Cola para tubo de PVC | 20 | g | 0,10 |  |  | 2,00
[5 empty] | Custo unitário total de material |  |  |  | 181.14
|  |  |  | MO sem LS => | 0 | LS => | 62.03 | MO com LS => | 62.03
|  |  |  | Valor do BDI => | 55.19 |  | Valor com BDI => |  | 314.45
5.24 | Código | Banco | Descrição | Tipo |  | Und | Quant. | Valor Unit | Total
Composição | 2003865 | SICRO3 | Dreno sub-horizontal - DSH 01 - material de 2ª categoria |  |  | m | 1 | 148.33 | 148.33
B | Código | Banco | Mão de Obra | Quantidade | Custo Horário |  |  |  | Custo Horário Total
Insumo | P9824 | SICRO3 | Servente | 3 |  |  |  | 22,42 | 67,25
[5 empty] | Adicional de Mão de obra (%) |  |  |  | 0
[5 empty] | Custo horário total de mão de obra |  |  |  | 67.2507
[5 empty] | Custo horário total de execução |  |  |  | 67.2507
[5 empty] | Produção de equipe |  |  |  | 1
[5 empty] | Custo unitário de execução |  |  |  | 67.2507
[5 empty] | Custo do FIC |  |  |  | 0
[5 empty] | Custo do FIT |  |  |  | 0
C | Código | Banco | MATERIAL | Quantidade | Unidade | Preço Unitário |  |  | Custo Horário
Insumo | M2051 | SICRO3 | Geotêxtil não-tecido agulhado em poliéster - resistência à tração longitudinal de 14 kN/m | 0.2 | m² | 6,92 |  |  | 1,38
Insumo | M2137 | SICRO3 | Tubo de PVC soldável para água fria - D = 50 mm (2") | 1 | m | 11,58 |  |  | 11,58
Insumo | M2079 | SICRO3 | Fio de poliamida Nº 40 - E = 0,40 mm | 5.236 | m | 0,09 |  |  | 0,47
Insumo | M0025 | SICRO3 | Adesivo plástico para tubos de PVC | 0.00067 | kg | 47,51 |  |  | 0,03
[5 empty] | Custo unitário total de material |  |  |  | 13.467
D | Código | Banco | ATIVIDADES AUXILIARES | Quantidade | Unidade | Preço Unitário |  |  | Custo Horário
Composição | 2005764 | SICRO3 | Perfuração para dreno sub-horizontal em material de 2ª categoria com D = 75 mm (linha NW) | 1 | m | 67,59 |  |  | 67,59
[5 empty] | Custo total de atividades auxiliares |  |  |  | 67.59
E | Tempo Fixo | Banco | Descrição | Carga | Quantidade | Unidade | Preço Unitário |  | Custo Horário
Composição | 5914655 | SICRO3 | Carga, manobra e descarga de materiais diversos em caminhão carroceria de 15 t - carga e descarga manuais | M2137 | 0.00067 | t | 31.62 |  | 0.02
Composição | 5914655 | SICRO3 | Carga, manobra e descarga de materiais diversos em caminhão carroceria de 15 t - carga e descarga manuais | M2051 | 5e-05 | t | 31.62 |  | 0
[5 empty] | Custo Total dos Tempos Fixos |  |  |  | 0.0228
F | Momento de Transporte | Banco | Descrição | Quantidade | Distância Média de Transporte (DMT) |  |  |  | Custo Horário
[5 empty] | LN | RP | P | FE
Insumo | M2137 | SICRO3 | Tubo de PVC soldável para água fria - D = 50 mm (2") | 0.00139 | 5914449 0,00 1,00 0,0000 | 5914464 0,00 0,80 0,0000 | 5914479 0,00 0,64 0,0000 | -- | 0
Insumo | M2051 | SICRO3 | Geotêxtil não-tecido agulhado em poliéster - resistência à tração longitudinal de 14 kN/m | 5e-05 | 5914449 0,00 1,00 0,0000 | 5914464 0,00 0,80 0,0000 | 5914479 0,00 0,64 0,0000 | -- | 0
[5 empty] | Custo total de transporte |  |  |  | 0
|  |  |  | MO sem LS => | 0 | LS => | 70.86 | MO com LS => | 70.86
|  |  |  | Valor do BDI => | 31.57 |  | Valor com BDI => |  | 179.9
5.25 | Código | Banco | Descrição | Tipo |  | Und | Quant. | Porcent. | Valor Unit | Total
Composição | 104882 | SINAPI | INSTALAÇÃO DE TIRANTE MONOBARRA COM ARMADURA DE 36 MM, COMPRIMENTO MAIOR OU IGUAL A 22 M E MENOR QUE 30 M, INCLUSIVE MONTAGEM, INSTALAÇÃO E PROTENSÃO. AF_11/2023 | Execução de Tirantes |  | M | 1 |  | 33.33 | 33.33
Composição Auxiliar | 90778 | SINAPI | ENGENHEIRO CIVIL DE OBRA PLENO COM ENCARGOS COMPLEMENTARES | SEDI - SERVIÇOS DIVERSOS |  | H | 0.0055 | 0 | 135.73 | 0.74
Composição Auxiliar | 102822 | SINAPI | CONJUNTO CILINDRO E BOMBA HIDRÁULICA PARA PROTENSÃO DE MONOBARRAS PARA TIRANTES, ESFORÇO MÁXIMO DE 30 TONELADAS - CHI DIURNO. AF_05/2023 | Custos Horários Produtivo e Improdutivo dos Equipamentos |  | CHI | 0.0122 | 0 | 0 | 0
Composição Auxiliar | 90776 | SINAPI | ENCARREGADO GERAL COM ENCARGOS COMPLEMENTARES | SEDI - SERVIÇOS DIVERSOS |  | H | 0.0293 | 0 | 73.17 | 2.14
Composição Auxiliar | 88316 | SINAPI | SERVENTE COM ENCARGOS COMPLEMENTARES | SEDI - SERVIÇOS DIVERSOS |  | H | 0.0586 | 0 | 23.07 | 1.35
Composição Auxiliar | 102821 | SINAPI | CONJUNTO CILINDRO E BOMBA HIDRÁULICA PARA PROTENSÃO DE MONOBARRAS PARA TIRANTES, ESFORÇO MÁXIMO DE 30 TONELADAS - CHP DIURNO. AF_05/2023 | Custos Horários Produtivo e Improdutivo dos Equipamentos |  | CHP | 0.0171 | 0 | 6.97 | 0.11
Composição Auxiliar | 88238 | SINAPI | AJUDANTE DE ARMADOR COM ENCARGOS COMPLEMENTARES | SEDI - SERVIÇOS DIVERSOS |  | H | 0.2281 | 0 | 24.29 | 5.54
Composição Auxiliar | 88297 | SINAPI | OPERADOR DE MÁQUINAS E EQUIPAMENTOS COM ENCARGOS COMPLEMENTARES | SEDI - SERVIÇOS DIVERSOS |  | H | 0.0293 | 0 | 39.66 | 1.16
Composição Auxiliar | 88245 | SINAPI | ARMADOR COM ENCARGOS COMPLEMENTARES | SEDI - SERVIÇOS DIVERSOS |  | H | 0.076 | 0 | 27.67 | 2.1
Insumo | 00009869 | SINAPI | TUBO PVC, SOLDAVEL, DE 32 MM, AGUA FRIA (NBR-5648) | Material |  | M | 0.5385 | 0 | 9.51 | 5.12
Insumo | 00009838 | SINAPI | TUBO PVC SERIE NORMAL, DN 50 MM, PARA ESGOTO PREDIAL (NBR 5688) | Material |  | M | 0.5192 | 0 | 10.97 | 5.69
Insumo | 00045082 | SINAPI | LUVA DE EMENDA PARA BARRAS ROSQUEAVEIS, DIAMETRO 36 MM | Material |  | UN | 0.0833 | 0 | 0 | 0
Insumo | 00045086 | SINAPI | MONOBARRA DE ACO ROSQUEAVEL PARA TIRANTE DN = 36 MM, CARGA MAXIMA PROVISORIA 16 T, CARGA MAXIMA PERMANENTE DE 14 T, COMPRIMENTO MAXIMO DE 12 M | Material |  | KG | 9.0401 | 0 | 0 | 0
Insumo | 00040543 | SINAPI | PLACA DE APOIO PARA BARRAS, DIMENSOES 20 X 20 CM | Material |  | UN | 0.0385 | 0 | 0 | 0
Insumo | 00044919 | SINAPI | ESPACADOR/SEPARADOR /CENTRALIZADOR DE BARRA DE ACO, PLASTICO, (CHUMBADOR TIPO CARAMBOLA - CB), DIAMETRO INTERNO ENTRE 25 A 32 MM | Material |  | UN | 1.1154 | 0 | 1.72 | 1.91
Insumo | 00009874 | SINAPI | TUBO PVC, SOLDAVEL, DE 40 MM, AGUA FRIA (NBR-5648) | Material |  | M | 0.5 | 0 | 14.94 | 7.47
Insumo | 00045084 | SINAPI | PORCA DE ANCORAGEM, SEXTAVADA, DIAMETRO 1" 1/2 | Material |  | UN | 0.0385 | 0 | 0 | 0
Insumo | 00044067 | SINAPI | VALVULA TIPO MANCHETE | Material |  | UN | 1.0769 | 0 | 0 | 0
[5 empty] | MO sem LS => | 10.67 | LS => | 0 | MO com LS => | 10.67
[5 empty] | Valor do BDI => | 7.09 |  | Valor com BDI => |  | 40.42
5.26 | Código | Banco | Descrição | Tipo |  | Und | Quant. | Porcent. | Valor Unit | Total
Composição | SE 09.05.0245 | SCO | Perfuracao Rotativa com coroa de Widia, em Alteracao de Rocha, diametro 6"(150mm), vertical, inclusive deslocamento dentro do canteiro e instalacao da sonda em cada furo. (Desonerado) | SE |  | m | 1 |  | 278.96 | 278.96
Composição Auxiliar | SE 19.20.0300 | SCO | Custo horario produtivo Widia ou similar-Alteracao e rocha (nao utilizar como item de orcamento).(desonerado) | SE |  | h | 0.7466 | 0 | 295.11 | 220.32
Composição Auxiliar | SE 19.20.0250 | SCO | Custo horario improdutivo (motor funcionando) Widia ou similar-Solo (nao utilizar como item de orcamento).(desonerado) | SE |  | h | 0.32 | 0 | 183.28 | 58.64
[5 empty] | MO sem LS => | 165.47 | LS => | 0 | MO com LS => | 165.47
[5 empty] | Valor do BDI => | 59.39 |  | Valor com BDI => |  | 338.35
5.27 | Código | Banco | Descrição | Tipo |  | Und | Quant. | Porcent. | Valor Unit | Total
Composição | SE 10.05.0225 | SCO | Perfuracao Rotativa com coroa de Widia, em Solo, diametro 6"(150mm), vertical, inclusive deslocamento dentro do canteiro e instalacao da sonda em cada furo. | SE |  | m | 1 |  | 217.39 | 217.39
Composição Auxiliar | SE 20.20.0250 | SCO | Custo horario improdutivo (motor funcionando) Widia ou similar-Solo (nao utilizar como item de orcamento). | SE |  | h | 0.2355 | 0 | 197.37 | 46.48
Composição Auxiliar | SE 20.20.0300 | SCO | Custo horario produtivo Widia ou similar-Alteracao e rocha (nao utilizar como item de orcamento). | SE |  | h | 0.5497 | 0 | 310.93 | 170.91
[5 empty] | MO sem LS => | 133.58 | LS => | 0 | MO com LS => | 133.58
[5 empty] | Valor do BDI => | 46.28 |  | Valor com BDI => |  | 263.67
5.28 | Código | Banco | Descrição | Tipo |  | Und | Quant. | Porcent. | Valor Unit | Total
Composição | C3335 | SEINFRA | ANCORAGEM ATIVA PARA CABO COM 7 CORDOALHA DE 12,7mm | 0 |  | UN | 1 |  | 750.36 | 750.36
Insumo | I0037 | SEINFRA | AJUDANTE | Mão de Obra |  | H | 8 | 0 | 21.1 | 168.8
Insumo | I0061 | SEINFRA | ANCORAGEM ATIVA PARA CABO COM 7 CORDOALHA DE 12.7mm | Material |  | UN | 1 | 0 | 581.56 | 581.56
[5 empty] | MO sem LS => | 168.8 | LS => | 0 | MO com LS => | 168.8
[5 empty] | Valor do BDI => | 159.75 |  | Valor com BDI => |  | 910.11
5.29 | Código | Banco | Descrição | Tipo |  | Und | Quant. | Porcent. | Valor Unit | Total
Composição | ET 39.05.0053 | SCO | Tela de aco de alta resistencia em malha hexagonal de dupla torcao, tipo (8x10)cm, diametro 2,70mm, galvanizada, Inclusive o arame de amarracao. Fornecimento.(desonerado) | ET |  | m² | 1 |  | 85.61 | 85.61
Insumo | MAT132200 | SCO | Tela de arame galvanizado: fio 2,7mm, malha hexagonal de 8x10cm | Material |  | m² | 1 | 0 | 85.61 | 85.61
[5 empty] | MO sem LS => | 0 | LS => | 0 | MO com LS => | 0
[5 empty] | Valor do BDI => | 18.22 |  | Valor com BDI => |  | 103.83
5.30 | Código | Banco | Descrição | Tipo |  | Und | Quant. | Porcent. | Valor Unit | Total
Composição | ET 34.20.0065 | SCO | Acessorios para tirante de aco de diametro nominal de ate 40mm, com carga de trabalho permanente minima de 35tf, tensao de escoamento minima de 60kgf/mm2, tensao de ruptura minima de 75kgf/mm, compreendendo o fornecimento e instalacao de placa, porca, contra porca, anel de compensacao e luva, incluindo protensao, protecao anticorrosiva das pecas metalicas e protecao da cabeca do tirante com argamassa de cimento e areia no traco 1:3. (Desonerado) | ET |  | un | 1 |  | 1240.65 | 1240.65
Composição Auxiliar | ET 14.10.0150 | SCO | Formas de madeira para moldagem de pecas de concreto armado com paramentos planos, em lajes, vigas, paredes, etc., inclusive fornecimento dos materiais e desmoldagem servindo a madeira 2 vezes, tabuas de madeira serrada, com 2,5cm de espessura, servindo tambem para travessas, exclusive escoramento.(desonerado) | ET |  | m² | 0.64 | 0 | 108.86 | 69.67
Composição Auxiliar | RV 04.10.0100 | SCO | Argamassa de cimento e areia no traco 1:3 e Sika Fix ou similar.(desonerado) | RV |  | m³ | 0.04 | 0 | 887.61 | 35.5
Insumo | MAT112650 | SCO | Primer epoxi tipo Quinnducot 5806 na cor branca para tirantes e acessorios de aco, Quimica Uniao ou similar | Material |  | gl | 0.02 | 0 | 273.54 | 5.47
Insumo | MOD902550 | SCO | Sondador A - especialista da mais alta qualidade (desonerado) | Mão de Obra |  | h | 3 | 0 | 38.08 | 114.24
Insumo | MOD902450 | SCO | Servente (desonerado) | Mão de Obra |  | h | 12 | 0 | 22.87 | 274.44
Insumo | MAT041175 | SCO | Contra porca de ancoragem em aco. | Material |  | un | 1 | 0 | 42.88 | 42.88
Insumo | IEQ014800 | SCO | Macaco Freyssinet ou similar, modelo: K-101, 7 cordoalhas de 1/2", aluguel | Equipamento |  | dia | 0.6 | 0 | 281.02 | 168.61
Insumo | MAT100160 | SCO | Placa metalica para ancoragem de tirante de aco medindo 200mm x 200mm ate 20mm. | Material |  | un | 1 | 0 | 155.05 | 155.05
Insumo | MAT046665 | SCO | Anel de compensacao angular de ate 20o em aco. | Material |  | un | 1 | 0 | 51.82 | 51.82
Insumo | MAT083875 | SCO | Luva de emenda de tirante monobarra em aco. | Material |  | un | 1 | 0 | 109.98 | 109.98
Insumo | EVE000050 | SCO | 3% incidente sobre mao de obra direta com Encargos Sociais para cobrir despesas relativa a equipamentos de protecao individual, uniformes e ferramentas | Outros |  | % | 445.8 | 3 | 1 | 13.37
Insumo | IEQ002550 | SCO | Bomba manual, modelo P-1, Stup ou similar, aluguel | Equipamento |  | dia | 0.6 | 0 | 106.6 | 63.96
Insumo | MOI903150 | SCO | Tecnico de Sondagem - chefes de turma de sondagem ou injecoes (desonerado) | Mão de Obra |  | h | 1.5 | 0 | 38.08 | 57.12
Insumo | MAT112600 | SCO | Primer epoxi tipo Quinnducot 5800/14 na cor vermelha para tirantes e acessorios de aco, Quimica Uniao ou similar | Material |  | gl | 0.02 | 0 | 332.6 | 6.65
Insumo | MAT105580 | SCO | Porca de ancoragem sextavada em aco. | Material |  | un | 1 | 0 | 71.89 | 71.89
[5 empty] | MO sem LS => | 495.89 | LS => | 0 | MO com LS => | 495.89
[5 empty] | Valor do BDI => | 264.13 |  | Valor com BDI => |  | 1504.78
5.31 | Código | Banco | Descrição | Tipo |  | Und | Quant. | Valor Unit | Total
Composição | 4800400 | SICRO3 | Preparo e regularização de terreno em desnível |  |  | m² | 1 | 5.4 | 5.4
B | Código | Banco | Mão de Obra | Quantidade | Custo Horário |  |  |  | Custo Horário Total
Insumo | P9824 | SICRO3 | Servente | 1 |  |  |  | 22,42 | 22,42
[5 empty] | Adicional de Mão de obra (%) |  |  |  | 0
[5 empty] | Custo horário total de mão de obra |  |  |  | 22.4169
[5 empty] | Custo horário total de execução |  |  |  | 22.4169
[5 empty] | Produção de equipe |  |  |  | 4.3
[5 empty] | Custo unitário de execução |  |  |  | 5.2132
[5 empty] | Custo do FIC |  |  |  | 0.1827
[5 empty] | Custo do FIT |  |  |  | 0
|  |  |  | MO sem LS => | 0 | LS => | 5.21 | MO com LS => | 5.2132
|  |  |  | Valor do BDI => | 1.14 |  | Valor com BDI => |  | 6.54
5.32 | Código | Banco | Descrição | Tipo |  | Und | Quant. | Valor Unit | Total
Composição | 4805749 | SICRO3 | Escavação manual de vala em material de 1ª categoria |  |  | m³ | 1 | 77.34 | 77.34
B | Código | Banco | Mão de Obra | Quantidade | Custo Horário |  |  |  | Custo Horário Total
Insumo | P9824 | SICRO3 | Servente | 1 |  |  |  | 22,42 | 22,42
[5 empty] | Adicional de Mão de obra (%) |  |  |  | 0
[5 empty] | Custo horário total de mão de obra |  |  |  | 22.4169
[5 empty] | Custo horário total de execução |  |  |  | 22.4169
[5 empty] | Produção de equipe |  |  |  | 0.3
[5 empty] | Custo unitário de execução |  |  |  | 74.723
[5 empty] | Custo do FIC |  |  |  | 2.619
[5 empty] | Custo do FIT |  |  |  | 0
|  |  |  | MO sem LS => | 0 | LS => | 74.72 | MO com LS => | 74.723
|  |  |  | Valor do BDI => | 16.46 |  | Valor com BDI => |  | 93.8
6.1 | Código | Banco | Descrição | Tipo |  | Und | Quant. | Porcent. | Valor Unit | Total
Composição | 93421 | SINAPI | GRUPO GERADOR REBOCÁVEL, POTÊNCIA 66 KVA, MOTOR A DIESEL - CHP DIURNO. AF_03/2016 | CHOR - CUSTOS HORÁRIOS DE MÁQUINAS E EQUIPAMENTOS |  | CHP | 1 |  | 79.64 | 79.64
Composição Auxiliar | 93420 | SINAPI | GRUPO GERADOR REBOCÁVEL, POTÊNCIA 66 KVA, MOTOR A DIESEL - MATERIAIS NA OPERAÇÃO. AF_03/2016 | CHOR - CUSTOS HORÁRIOS DE MÁQUINAS E EQUIPAMENTOS |  | H | 1 | 0 | 69.16 | 69.16
Composição Auxiliar | 93417 | SINAPI | GRUPO GERADOR REBOCÁVEL, POTÊNCIA 66 KVA, MOTOR A DIESEL - DEPRECIAÇÃO. AF_03/2016 | CHOR - CUSTOS HORÁRIOS DE MÁQUINAS E EQUIPAMENTOS |  | H | 1 | 0 | 4.67 | 4.67
Composição Auxiliar | 93418 | SINAPI | GRUPO GERADOR REBOCÁVEL, POTÊNCIA 66 KVA, MOTOR A DIESEL - JUROS. AF_03/2016 | CHOR - CUSTOS HORÁRIOS DE MÁQUINAS E EQUIPAMENTOS |  | H | 1 | 0 | 1.64 | 1.64
Composição Auxiliar | 93419 | SINAPI | GRUPO GERADOR REBOCÁVEL, POTÊNCIA 66 KVA, MOTOR A DIESEL - MANUTENÇÃO. AF_03/2016 | CHOR - CUSTOS HORÁRIOS DE MÁQUINAS E EQUIPAMENTOS |  | H | 1 | 0 | 4.17 | 4.17
[5 empty] | MO sem LS => | 0 | LS => | 0 | MO com LS => | 0
[5 empty] | Valor do BDI => | 16.95 |  | Valor com BDI => |  | 96.59
6.2 | Código | Banco | Descrição | Tipo |  | Und | Quant. | Porcent. | Valor Unit | Total
Composição | 93422 | SINAPI | GRUPO GERADOR REBOCÁVEL, POTÊNCIA 66 KVA, MOTOR A DIESEL - CHI DIURNO. AF_03/2016 | CHOR - CUSTOS HORÁRIOS DE MÁQUINAS E EQUIPAMENTOS |  | CHI | 1 |  | 6.31 | 6.31
Composição Auxiliar | 93418 | SINAPI | GRUPO GERADOR REBOCÁVEL, POTÊNCIA 66 KVA, MOTOR A DIESEL - JUROS. AF_03/2016 | CHOR - CUSTOS HORÁRIOS DE MÁQUINAS E EQUIPAMENTOS |  | H | 1 | 0 | 1.64 | 1.64
Composição Auxiliar | 93417 | SINAPI | GRUPO GERADOR REBOCÁVEL, POTÊNCIA 66 KVA, MOTOR A DIESEL - DEPRECIAÇÃO. AF_03/2016 | CHOR - CUSTOS HORÁRIOS DE MÁQUINAS E EQUIPAMENTOS |  | H | 1 | 0 | 4.67 | 4.67
[5 empty] | MO sem LS => | 0 | LS => | 0 | MO com LS => | 0
[5 empty] | Valor do BDI => | 1.34 |  | Valor com BDI => |  | 7.65
6.3 | Código | Banco | Descrição | Tipo |  | Und | Quant. | Valor Unit | Total
Composição | 5501700 | SICRO3 | Desmatamento, destocamento e limpeza de área com árvores de diâmetro até 0,15 m |  |  | m² | 1 | 0.51 | 0.51
A | Código | Banco | Equipamentos | Quantidade | Utilização |  | Custo Horário |  | Custo Horário Total
[5 empty] | Operativa | Improdutiva | Operativa | Improdutiva
Insumo | E9541 | SICRO3 | Trator sobre esteiras com lâmina - 259 kW | 1 | 1 | 0 | 730.48 | 290.63 | 730.48
[5 empty] | Custo horário total de equipamentos |  |  |  | 730.48
B | Código | Banco | Mão de Obra | Quantidade | Custo Horário |  |  |  | Custo Horário Total
Insumo | P9824 | SICRO3 | Servente | 2 |  |  |  | 22,42 | 44,83
[5 empty] | Adicional de Mão de obra (%) |  |  |  | 0
[5 empty] | Custo horário total de mão de obra |  |  |  | 44.8338
[5 empty] | Custo horário total de execução |  |  |  | 775.3138
[5 empty] | Produção de equipe |  |  |  | 1532.91
[5 empty] | Custo unitário de execução |  |  |  | 0.5058
[5 empty] | Custo do FIC |  |  |  | 0.003
[5 empty] | Custo do FIT |  |  |  | 0
|  |  |  | MO sem LS => | 0 | LS => | 0.03 | MO com LS => | 0.029248
|  |  |  | Valor do BDI => | 0.1 |  | Valor com BDI => |  | 0.61
6.4 | Código | Banco | Descrição | Tipo |  | Und | Quant. | Valor Unit | Total
Composição | 5501701 | SICRO3 | Destocamento de árvores com diâmetro de 0,15 a 0,30 m |  |  | un | 1 | 37.58 | 37.58
A | Código | Banco | Equipamentos | Quantidade | Utilização |  | Custo Horário |  | Custo Horário Total
[5 empty] | Operativa | Improdutiva | Operativa | Improdutiva
Insumo | E9541 | SICRO3 | Trator sobre esteiras com lâmina - 259 kW | 1 | 1 | 0 | 730.48 | 290.63 | 730.48
[5 empty] | Custo horário total de equipamentos |  |  |  | 730.48
B | Código | Banco | Mão de Obra | Quantidade | Custo Horário |  |  |  | Custo Horário Total
Insumo | P9824 | SICRO3 | Servente | 2 |  |  |  | 22,42 | 44,83
[5 empty] | Adicional de Mão de obra (%) |  |  |  | 0
[5 empty] | Custo horário total de mão de obra |  |  |  | 44.8338
[5 empty] | Custo horário total de execução |  |  |  | 775.3138
[5 empty] | Produção de equipe |  |  |  | 20.75
[5 empty] | Custo unitário de execução |  |  |  | 37.3645
[5 empty] | Custo do FIC |  |  |  | 0.2182
[5 empty] | Custo do FIT |  |  |  | 0
|  |  |  | MO sem LS => | 0 | LS => | 2.16 | MO com LS => | 2.1607
|  |  |  | Valor do BDI => | 8 |  | Valor com BDI => |  | 45.58
6.5 | Código | Banco | Descrição | Tipo |  | Und | Quant. | Valor Unit | Total
Composição | 5501702 | SICRO3 | Destocamento de árvores com diâmetro maior que 0,30 m |  |  | un | 1 | 93.96 | 93.96
A | Código | Banco | Equipamentos | Quantidade | Utilização |  | Custo Horário |  | Custo Horário Total
[5 empty] | Operativa | Improdutiva | Operativa | Improdutiva
Insumo | E9541 | SICRO3 | Trator sobre esteiras com lâmina - 259 kW | 1 | 1 | 0 | 730.48 | 290.63 | 730.48
[5 empty] | Custo horário total de equipamentos |  |  |  | 730.48
B | Código | Banco | Mão de Obra | Quantidade | Custo Horário |  |  |  | Custo Horário Total
Insumo | P9824 | SICRO3 | Servente | 2 |  |  |  | 22,42 | 44,83
[5 empty] | Adicional de Mão de obra (%) |  |  |  | 0
[5 empty] | Custo horário total de mão de obra |  |  |  | 44.8338
[5 empty] | Custo horário total de execução |  |  |  | 775.3138
[5 empty] | Produção de equipe |  |  |  | 8.3
[5 empty] | Custo unitário de execução |  |  |  | 93.4113
[5 empty] | Custo do FIC |  |  |  | 0.5455
[5 empty] | Custo do FIT |  |  |  | 0
|  |  |  | MO sem LS => | 0 | LS => | 5.4 | MO com LS => | 5.4017
|  |  |  | Valor do BDI => | 20 |  | Valor com BDI => |  | 113.96
6.6 | Código | Banco | Descrição | Tipo |  | Und | Quant. | Valor Unit | Total
Composição | 4915768 | SICRO3 | Corte e remoção de árvores |  |  | m³ | 1 | 14.79 | 14.79
A | Código | Banco | Equipamentos | Quantidade | Utilização |  | Custo Horário |  | Custo Horário Total
[5 empty] | Operativa | Improdutiva | Operativa | Improdutiva
Insumo | E9585 | SICRO3 | Motosserra com motor a gasolina - 2,30 kW | 1 | 1 | 0 | 30.84 | 25.34 | 30.84
[5 empty] | Custo horário total de equipamentos |  |  |  | 30.84
B | Código | Banco | Mão de Obra | Quantidade | Custo Horário |  |  |  | Custo Horário Total
Insumo | P9815 | SICRO3 | Jardineiro | 1 |  |  |  | 28,22 | 28,22
Insumo | P9824 | SICRO3 | Servente | 1 |  |  |  | 22,42 | 22,42
[5 empty] | Adicional de Mão de obra (%) |  |  |  | 0
[5 empty] | Custo horário total de mão de obra |  |  |  | 50.6342
[5 empty] | Custo horário total de execução |  |  |  | 81.4742
[5 empty] | Produção de equipe |  |  |  | 5.5102
[5 empty] | Custo unitário de execução |  |  |  | 14.7861
[5 empty] | Custo do FIC |  |  |  | 0
[5 empty] | Custo do FIT |  |  |  | 0
|  |  |  | MO sem LS => | 0 | LS => | 9.19 | MO com LS => | 9.1892
|  |  |  | Valor do BDI => | 3.14 |  | Valor com BDI => |  | 17.93
6.7 | Código | Banco | Descrição | Tipo |  | Und | Quant. | Porcent. | Valor Unit | Total
Composição | 101272 | SINAPI | ESCAVAÇÃO VERTICAL PARA INFRAESTRUTURA, COM CARGA, DESCARGA E TRANSPORTE DE SOLO DE 1ª CATEGORIA, COM ESCAVADEIRA HIDRÁULICA (CAÇAMBA: 0,8 M³ / 111HP), FROTA DE 10 CAMINHÕES BASCULANTES DE 10 M³, DMT DE 6 KM E VELOCIDADE MÉDIA22 KM/H. AF_05/2020 | MOVT - MOVIMENTO DE TERRA |  | m³ | 1 |  | 33.66 | 33.66
Composição Auxiliar | 91386 | SINAPI | CAMINHÃO BASCULANTE 10 M3, TRUCADO CABINE SIMPLES, PESO BRUTO TOTAL 23.000 KG, CARGA ÚTIL MÁXIMA 15.935 KG, DISTÂNCIA ENTRE EIXOS 4,80 M, POTÊNCIA 230 CV INCLUSIVE CAÇAMBA METÁLICA - CHP DIURNO. AF_06/2014 | CHOR - CUSTOS HORÁRIOS DE MÁQUINAS E EQUIPAMENTOS |  | CHP | 0.1004 | 0 | 279.02 | 28.01
Composição Auxiliar | 88316 | SINAPI | SERVENTE COM ENCARGOS COMPLEMENTARES | SEDI - SERVIÇOS DIVERSOS |  | H | 0.0134 | 0 | 23.07 | 0.3
Composição Auxiliar | 91387 | SINAPI | CAMINHÃO BASCULANTE 10 M3, TRUCADO CABINE SIMPLES, PESO BRUTO TOTAL 23.000 KG, CARGA ÚTIL MÁXIMA 15.935 KG, DISTÂNCIA ENTRE EIXOS 4,80 M, POTÊNCIA 230 CV INCLUSIVE CAÇAMBA METÁLICA - CHI DIURNO. AF_06/2014 | CHOR - CUSTOS HORÁRIOS DE MÁQUINAS E EQUIPAMENTOS |  | CHI | 0.0339 | 0 | 76.46 | 2.59
Composição Auxiliar | 5631 | SINAPI | ESCAVADEIRA HIDRÁULICA SOBRE ESTEIRAS, CAÇAMBA 0,80 M3, PESO OPERACIONAL 17 T, POTENCIA BRUTA 111 HP - CHP DIURNO. AF_06/2014 | CHOR - CUSTOS HORÁRIOS DE MÁQUINAS E EQUIPAMENTOS |  | CHP | 0.0107 | 0 | 233.3 | 2.49
Composição Auxiliar | 5632 | SINAPI | ESCAVADEIRA HIDRÁULICA SOBRE ESTEIRAS, CAÇAMBA 0,80 M3, PESO OPERACIONAL 17 T, POTENCIA BRUTA 111 HP - CHI DIURNO. AF_06/2014 | CHOR - CUSTOS HORÁRIOS DE MÁQUINAS E EQUIPAMENTOS |  | CHI | 0.0027 | 0 | 102.41 | 0.27
[5 empty] | MO sem LS => | 3.79 | LS => | 0 | MO com LS => | 3.79
[5 empty] | Valor do BDI => | 7.16 |  | Valor com BDI => |  | 40.82
6.8 | Código | Banco | Descrição | Tipo |  | Und | Quant. | Valor Unit | Total
Composição | 5500991 | SICRO3 | Desmonte de blocos de rocha com martelete pneumático |  |  | m³ | 1 | 151.11 | 151.11
A | Código | Banco | Equipamentos | Quantidade | Utilização |  | Custo Horário |  | Custo Horário Total
[5 empty] | Operativa | Improdutiva | Operativa | Improdutiva
Insumo | E9646 | SICRO3 | Compressor de ar portátil de 58,52 l/s (124 PCM) - 27 kW | 1 | 1 | 0 | 41.65 | 10.39 | 41.65
Insumo | E9527 | SICRO3 | Martelete perfurador/rompedor a ar comprimido de 25 kg para rocha com capacidade de 2.040 gpm | 1 | 1 | 0 | 28.61 | 26.39 | 28.61
[5 empty] | Custo horário total de equipamentos |  |  |  | 70.26
B | Código | Banco | Mão de Obra | Quantidade | Custo Horário |  |  |  | Custo Horário Total
Insumo | P9824 | SICRO3 | Servente | 1 |  |  |  | 22,42 | 22,42
[5 empty] | Adicional de Mão de obra (%) |  |  |  | 0
[5 empty] | Custo horário total de mão de obra |  |  |  | 22.4169
[5 empty] | Custo horário total de execução |  |  |  | 92.6769
[5 empty] | Produção de equipe |  |  |  | 0.69167
[5 empty] | Custo unitário de execução |  |  |  | 133.9901
[5 empty] | Custo do FIC |  |  |  | 0.7825
[5 empty] | Custo do FIT |  |  |  | 0
C | Código | Banco | MATERIAL | Quantidade | Unidade | Preço Unitário |  |  | Custo Horário
Insumo | M1391 | SICRO3 | Ponteiro para martelete - D = 22 mm e C = 1,00 m | 0.04 | un | 408,33 |  |  | 16,33
[5 empty] | Custo unitário total de material |  |  |  | 16.3332
|  |  |  | MO sem LS => | 0 | LS => | 32.41 | MO com LS => | 32.4098
|  |  |  | Valor do BDI => | 32.17 |  | Valor com BDI => |  | 183.28
6.9 | Código | Banco | Descrição | Tipo |  | Und | Quant. | Valor Unit | Total
Composição | 2306064 | SICRO3 | Estaca raiz perfurada no solo com D = 25 cm - confecção |  |  | m | 1 | 133.79 | 133.79
A | Código | Banco | Equipamentos | Quantidade | Utilização |  | Custo Horário |  | Custo Horário Total
[5 empty] | Operativa | Improdutiva | Operativa | Improdutiva
Insumo | E9754 | SICRO3 | Grupo gerador - 68 kVA | 0.11302 | 1 | 0 | 63.07 | 7.5 | 7.13
Insumo | E9694 | SICRO3 | Misturador de argamassa de alta turbulência com capacidade de 220 l - 13 kW | 0.11302 | 1 | 0 | 29.06 | 26.82 | 3.28
Insumo | E9605 | SICRO3 | Caminhão tanque com capacidade de 6.000 l - 136 kW | 1 | 0.04 | 0.96 | 232.64 | 66.53 | 73.17
Insumo | E9750 | SICRO3 | Bomba de injeção de argamassa com capacidade de 50 l/min | 0.09636 | 1 | 0 | 7.15 | 4.18 | 0.69
Insumo | E9071 | SICRO3 | Transportador manual carrinho de mão com capacidade de 80 l | 0.3564 | 1 | 0 | 0.68 | 0.46 | 0.24
Insumo | E9642 | SICRO3 | Perfuratriz hidráulica sobre esteiras para estaca raiz - 56 kW | 1 | 1 | 0 | 311.88 | 172.36 | 311.88
[5 empty] | Custo horário total de equipamentos |  |  |  | 396.3984
B | Código | Banco | Mão de Obra | Quantidade | Custo Horário |  |  |  | Custo Horário Total
Insumo | P9824 | SICRO3 | Servente | 4.3564 |  |  |  | 22,42 | 97,66
[5 empty] | Adicional de Mão de obra (%) |  |  |  | 0
[5 empty] | Custo horário total de mão de obra |  |  |  | 97.657
[5 empty] | Custo horário total de execução |  |  |  | 494.0554
[5 empty] | Produção de equipe |  |  |  | 4.897
[5 empty] | Custo unitário de execução |  |  |  | 100.8894
[5 empty] | Custo do FIC |  |  |  | 0
[5 empty] | Custo do FIT |  |  |  | 0
C | Código | Banco | MATERIAL | Quantidade | Unidade | Preço Unitário |  |  | Custo Horário
Insumo | M0082 | SICRO3 | Areia média lavada | 0.04212 | m³ | 132,39 |  |  | 5,58
Insumo | M0424 | SICRO3 | Cimento Portland CP II - 32 - saco | 32.3994 | kg | 0,78 |  |  | 25,27
Insumo | M2319 | SICRO3 | Tubo de revestimento em aço-carbono schedule 40 para estaca raiz - ponteira schedule 80, D = 219,1 mm, peso 47 kg/m | 0.001 | m | 914,47 |  |  | 0,91
[5 empty] | Custo unitário total de material |  |  |  | 31.7623
E | Tempo Fixo | Banco | Descrição | Carga | Quantidade | Unidade | Preço Unitário |  | Custo Horário
Composição | 5914655 | SICRO3 | Carga, manobra e descarga de materiais diversos em caminhão carroceria de 15 t - carga e descarga manuais | M2319 | 5e-05 | t | 31.62 |  | 0
Composição | 5914655 | SICRO3 | Carga, manobra e descarga de materiais diversos em caminhão carroceria de 15 t - carga e descarga manuais | M0424 | 0.0324 | t | 31.62 |  | 1.02
Composição | 5914647 | SICRO3 | Carga, manobra e descarga de agregados ou solos em caminhão basculante de 10 m³ - carga com carregadeira de 3,40 m³ (exclusa) e descarga livre | M0082 | 0.06318 | t | 1.71 |  | 0.11
[5 empty] | Custo Total dos Tempos Fixos |  |  |  | 1.1341
F | Momento de Transporte | Banco | Descrição | Quantidade | Distância Média de Transporte (DMT) |  |  |  | Custo Horário
[5 empty] | LN | RP | P | FE
Insumo | M2319 | SICRO3 | Tubo de revestimento em aço-carbono schedule 40 para estaca raiz - ponteira schedule 80, D = 219,1 mm, peso 47 kg/m | 5e-05 | 5914449 0,00 1,00 0,0000 | 5914464 0,00 0,80 0,0000 | 5914479 0,00 0,64 0,0000 | -- | 0
Insumo | M0424 | SICRO3 | Cimento Portland CP II - 32 - saco | 0.0324 | 5914449 0,00 1,00 0,0000 | 5914464 0,00 0,80 0,0000 | 5914479 0,00 0,64 0,0000 | -- | 0
Insumo | M0082 | SICRO3 | Areia média lavada | 0.06318 | 5914359 0,00 1,20 0,0000 | 5914374 0,00 0,96 0,0000 | 5914389 0,00 0,77 0,0000 | -- | 0
[5 empty] | Custo total de transporte |  |  |  | 0
|  |  |  | MO sem LS => | 0 | LS => | 20.31 | MO com LS => | 20.3108
|  |  |  | Valor do BDI => | 28.48 |  | Valor com BDI => |  | 162.27
6.10 | Código | Banco | Descrição | Tipo |  | Und | Quant. | Valor Unit | Total
Composição | 2306069 | SICRO3 | Estaca raiz perfurada na rocha com D = 25 cm - confecção |  |  | m | 1 | 828.9 | 828.9
A | Código | Banco | Equipamentos | Quantidade | Utilização |  | Custo Horário |  | Custo Horário Total
[5 empty] | Operativa | Improdutiva | Operativa | Improdutiva
Insumo | E9694 | SICRO3 | Misturador de argamassa de alta turbulência com capacidade de 220 l - 13 kW | 0.02299 | 1 | 0 | 29.06 | 26.82 | 0.67
Insumo | E9754 | SICRO3 | Grupo gerador - 68 kVA | 0.02299 | 1 | 0 | 63.07 | 7.5 | 1.45
Insumo | E9642 | SICRO3 | Perfuratriz hidráulica sobre esteiras para estaca raiz - 56 kW | 1 | 1 | 0 | 311.88 | 172.36 | 311.88
Insumo | E9648 | SICRO3 | Compressor de ar portátil de 422,86 l/s (896 PCM) - 213 kW | 1 | 1 | 0 | 298.16 | 64.92 | 298.16
Insumo | E9605 | SICRO3 | Caminhão tanque com capacidade de 6.000 l - 136 kW | 1 | 0.01 | 0.99 | 232.64 | 66.53 | 68.19
Insumo | E9750 | SICRO3 | Bomba de injeção de argamassa com capacidade de 50 l/min | 0.0196 | 1 | 0 | 7.15 | 4.18 | 0.14
Insumo | E9071 | SICRO3 | Transportador manual carrinho de mão com capacidade de 80 l | 0.07249 | 1 | 0 | 0.68 | 0.46 | 0.05
[5 empty] | Custo horário total de equipamentos |  |  |  | 680.5386
B | Código | Banco | Mão de Obra | Quantidade | Custo Horário |  |  |  | Custo Horário Total
Insumo | P9824 | SICRO3 | Servente | 4.0725 |  |  |  | 22,42 | 91,29
[5 empty] | Adicional de Mão de obra (%) |  |  |  | 0
[5 empty] | Custo horário total de mão de obra |  |  |  | 91.2926
[5 empty] | Custo horário total de execução |  |  |  | 771.8312
[5 empty] | Produção de equipe |  |  |  | 0.996
[5 empty] | Custo unitário de execução |  |  |  | 774.9309
[5 empty] | Custo do FIC |  |  |  | 0
[5 empty] | Custo do FIT |  |  |  | 0
C | Código | Banco | MATERIAL | Quantidade | Unidade | Preço Unitário |  |  | Custo Horário
Insumo | M0424 | SICRO3 | Cimento Portland CP II - 32 - saco | 32.3994 | kg | 0,78 |  |  | 25,27
Insumo | M0668 | SICRO3 | Martelo de fundo DTH - DN = 152 mm (6") | 0.0002 | un | 17.954,35 |  |  | 3,59
Insumo | M0082 | SICRO3 | Areia média lavada | 0.04212 | m³ | 132,39 |  |  | 5,58
Insumo | M1643 | SICRO3 | Coroa de botões esféricos - D = 194 mm (7 5/8") | 0.0025 | un | 7.358,55 |  |  | 18,40
[5 empty] | Custo unitário total de material |  |  |  | 52.8351
E | Tempo Fixo | Banco | Descrição | Carga | Quantidade | Unidade | Preço Unitário |  | Custo Horário
Composição | 5914655 | SICRO3 | Carga, manobra e descarga de materiais diversos em caminhão carroceria de 15 t - carga e descarga manuais | M0424 | 0.0324 | t | 31.62 |  | 1.02
Composição | 5914647 | SICRO3 | Carga, manobra e descarga de agregados ou solos em caminhão basculante de 10 m³ - carga com carregadeira de 3,40 m³ (exclusa) e descarga livre | M0082 | 0.06318 | t | 1.71 |  | 0.11
[5 empty] | Custo Total dos Tempos Fixos |  |  |  | 1.1325
F | Momento de Transporte | Banco | Descrição | Quantidade | Distância Média de Transporte (DMT) |  |  |  | Custo Horário
[5 empty] | LN | RP | P | FE
Insumo | M0082 | SICRO3 | Areia média lavada | 0.06318 | 5914359 0,00 1,20 0,0000 | 5914374 0,00 0,96 0,0000 | 5914389 0,00 0,77 0,0000 | -- | 0
Insumo | M0424 | SICRO3 | Cimento Portland CP II - 32 - saco | 0.0324 | 5914449 0,00 1,00 0,0000 | 5914464 0,00 0,80 0,0000 | 5914479 0,00 0,64 0,0000 | -- | 0
[5 empty] | Custo total de transporte |  |  |  | 0
|  |  |  | MO sem LS => | 0 | LS => | 92.03 | MO com LS => | 92.0273
|  |  |  | Valor do BDI => | 176.47 |  | Valor com BDI => |  | 1005.37
6.11 | Código | Banco | Descrição | Tipo |  | Und | Quant. | Valor Unit | Total
Composição | 5605882 | SICRO3 | Tirante permanente protendido de aço D = 32 mm, tensão de escoamento = 950 MPa e tensão de ruptura = 1.050 MPa - exceto perfuração |  |  | m | 1 | 379.98 | 379.98
A | Código | Banco | Equipamentos | Quantidade | Utilização |  | Custo Horário |  | Custo Horário Total
[5 empty] | Operativa | Improdutiva | Operativa | Improdutiva
Insumo | E9026 | SICRO3 | Bomba para injeção de nata de cimento com capacidade de 2 MPa - 2,20 kW | 0.61982 | 1 | 0 | 5.38 | 3.15 | 3.33
Insumo | E9024 | SICRO3 | Misturador de nata cimento - 1,50 kW | 0.61982 | 1 | 0 | 24.94 | 24.41 | 15.46
Insumo | E9764 | SICRO3 | Grupo gerador - 7,2 kVA | 0.61982 | 1 | 0 | 10.09 | 0.48 | 6.25
[5 empty] | Custo horário total de equipamentos |  |  |  | 25.0469
B | Código | Banco | Mão de Obra | Quantidade | Custo Horário |  |  |  | Custo Horário Total
Insumo | P9824 | SICRO3 | Servente | 2 |  |  |  | 22,42 | 44,83
Insumo | P9805 | SICRO3 | Armador | 1 |  |  |  | 33,45 | 33,45
[5 empty] | Adicional de Mão de obra (%) |  |  |  | 0
[5 empty] | Custo horário total de mão de obra |  |  |  | 78.2813
[5 empty] | Custo horário total de execução |  |  |  | 103.3282
[5 empty] | Produção de equipe |  |  |  | 3.7871
[5 empty] | Custo unitário de execução |  |  |  | 27.2845
[5 empty] | Custo do FIC |  |  |  | 0
[5 empty] | Custo do FIT |  |  |  | 0
C | Código | Banco | MATERIAL | Quantidade | Unidade | Preço Unitário |  |  | Custo Horário
Insumo | M1880 | SICRO3 | Tubo PEAD PE 80 PN 16 - D = 20 mm | 1 | m | 4,21 |  |  | 4,21
Insumo | M0434 | SICRO3 | Tirante de barra de aço - tensão de escoamento = 950 MPa, tensão de ruptura = 1.050 MPa e D = 32 mm | 1.05 | m | 252,35 |  |  | 264,97
Insumo | M3095 | SICRO3 | Válvula manchete - D = 20 mm | 1 | un | 2,32 |  |  | 2,32
Insumo | M0424 | SICRO3 | Cimento Portland CP II - 32 - saco | 78.75 | kg | 0,78 |  |  | 61,43
Insumo | M1879 | SICRO3 | Tubo PEAD PE 80 PN 6 - D = 40 mm | 0.5 | m | 9,94 |  |  | 4,97
Insumo | M1983 | SICRO3 | Luva em aço para emenda de tirantes - D = 63 mm e C = 180 mm | 0.08333 | un | 124,87 |  |  | 10,41
Insumo | M1935 | SICRO3 | Espaçador plástico tipo centralizador carambola para tirante de barra de aço - D = 32,0 mm | 0.5 | un | 3,53 |  |  | 1,77
[5 empty] | Custo unitário total de material |  |  |  | 350.0629
E | Tempo Fixo | Banco | Descrição | Carga | Quantidade | Unidade | Preço Unitário |  | Custo Horário
Composição | 5914655 | SICRO3 | Carga, manobra e descarga de materiais diversos em caminhão carroceria de 15 t - carga e descarga manuais | M1880 | 0.00013 | t | 31.62 |  | 0
Composição | 5914655 | SICRO3 | Carga, manobra e descarga de materiais diversos em caminhão carroceria de 15 t - carga e descarga manuais | M0424 | 0.07875 | t | 31.62 |  | 2.49
Composição | 5914655 | SICRO3 | Carga, manobra e descarga de materiais diversos em caminhão carroceria de 15 t - carga e descarga manuais | M1879 | 0.00012 | t | 31.62 |  | 0
Composição | 5915015 | SICRO3 | Carga, manobra e descarga de materiais diversos em caminhão carroceria com capacidade de 11 t e com guindauto de 45 t.m | M0434 | 0.00686 | t | 19.52 |  | 0.13
[5 empty] | Custo Total dos Tempos Fixos |  |  |  | 2.6319
F | Momento de Transporte | Banco | Descrição | Quantidade | Distância Média de Transporte (DMT) |  |  |  | Custo Horário
[5 empty] | LN | RP | P | FE
Insumo | M1879 | SICRO3 | Tubo PEAD PE 80 PN 6 - D = 40 mm | 0.00012 | 5914449 0,00 1,00 0,0000 | 5914464 0,00 0,80 0,0000 | 5914479 0,00 0,64 0,0000 | -- | 0
Insumo | M0434 | SICRO3 | Tirante de barra de aço - tensão de escoamento = 950 MPa, tensão de ruptura = 1.050 MPa e D = 32 mm | 0.00686 | 5915012 0,00 1,97 0,0000 | 5915013 0,00 1,58 0,0000 | 5915014 0,00 1,27 0,0000 | -- | 0
Insumo | M0424 | SICRO3 | Cimento Portland CP II - 32 - saco | 0.07875 | 5914449 0,00 1,00 0,0000 | 5914464 0,00 0,80 0,0000 | 5914479 0,00 0,64 0,0000 | -- | 0
Insumo | M1880 | SICRO3 | Tubo PEAD PE 80 PN 16 - D = 20 mm | 0.00013 | 5914449 0,00 1,00 0,0000 | 5914464 0,00 0,80 0,0000 | 5914479 0,00 0,64 0,0000 | -- | 0
[5 empty] | Custo total de transporte |  |  |  | 0
|  |  |  | MO sem LS => | 0 | LS => | 21.58 | MO com LS => | 21.583
|  |  |  | Valor do BDI => | 80.89 |  | Valor com BDI => |  | 460.87
6.12 | Código | Banco | Descrição | Tipo |  | Und | Quant. | Valor Unit | Total
Composição | 5605945 | SICRO3 | Protensão de tirante permanente protendido de aço D = 32 mm, tensão de escoamento = 950 MPa e tensão de ruptura = 1.050 MPa - inclusive ancoragem e grauteamento da cabeça |  |  | un | 1 | 537.96 | 537.96
A | Código | Banco | Equipamentos | Quantidade | Utilização |  | Custo Horário |  | Custo Horário Total
[5 empty] | Operativa | Improdutiva | Operativa | Improdutiva
Insumo | E9719 | SICRO3 | Talha manual com capacidade de 3 t | 1 | 0.91 | 0.09 | 0.64 | 0.44 | 0.62
Insumo | E9764 | SICRO3 | Grupo gerador - 7,2 kVA | 1 | 0.91 | 0.09 | 10.09 | 0.48 | 9.23
Insumo | E9721 | SICRO3 | Conjunto bomba e macaco hidráulico para protensão com capacidade de 1.150 kN - 5 kW | 1 | 0.91 | 0.09 | 44.34 | 42.91 | 44.21
[5 empty] | Custo horário total de equipamentos |  |  |  | 54.0584
B | Código | Banco | Mão de Obra | Quantidade | Custo Horário |  |  |  | Custo Horário Total
Insumo | P9824 | SICRO3 | Servente | 2 |  |  |  | 22,42 | 44,83
Insumo | P9805 | SICRO3 | Armador | 1 |  |  |  | 33,45 | 33,45
[5 empty] | Adicional de Mão de obra (%) |  |  |  | 0
[5 empty] | Custo horário total de mão de obra |  |  |  | 78.2813
[5 empty] | Custo horário total de execução |  |  |  | 132.3397
[5 empty] | Produção de equipe |  |  |  | 2.2382
[5 empty] | Custo unitário de execução |  |  |  | 59.1277
[5 empty] | Custo do FIC |  |  |  | 0
[5 empty] | Custo do FIT |  |  |  | 0
C | Código | Banco | MATERIAL | Quantidade | Unidade | Preço Unitário |  |  | Custo Horário
Insumo | M2088 | SICRO3 | Placa de ancoragem para tirante de barra de aço - E = 20,0 mm e seção de 200 x 200 mm | 1 | un | 183,80 |  |  | 183,80
Insumo | M2326 | SICRO3 | Anel de compensação angular para tirantes com diâmetro de 32 mm | 1 | un | 74,90 |  |  | 74,90
Insumo | M2089 | SICRO3 | Porca sextavada em aço para ancoragem de tirantes - D = 50 mm e C = 85 mm | 1 | un | 94,75 |  |  | 94,75
[5 empty] | Custo unitário total de material |  |  |  | 353.45
D | Código | Banco | ATIVIDADES AUXILIARES | Quantidade | Unidade | Preço Unitário |  |  | Custo Horário
Composição | 1108059 | SICRO3 | Microconcreto para reparos e grauteamento - confecção em misturador e lançamento manual | 0.028 | m³ | 4.145,34 |  |  | 116,07
Composição | 3105941 | SICRO3 | Fôrma em chapa metálica 1/8" para cabeça de tirantes - utilização de 50 vezes - confecção, instalação e retirada | 0.328 | m² | 27,68 |  |  | 9,08
[5 empty] | Custo total de atividades auxiliares |  |  |  | 125.1485
E | Tempo Fixo | Banco | Descrição | Carga | Quantidade | Unidade | Preço Unitário |  | Custo Horário
Composição | 5914655 | SICRO3 | Carga, manobra e descarga de materiais diversos em caminhão carroceria de 15 t - carga e descarga manuais | M2088 | 0.00605 | t | 31.62 |  | 0.19
Composição | 5914655 | SICRO3 | Carga, manobra e descarga de materiais diversos em caminhão carroceria de 15 t - carga e descarga manuais | M2089 | 0.00091 | t | 31.62 |  | 0.03
Composição | 5914655 | SICRO3 | Carga, manobra e descarga de materiais diversos em caminhão carroceria de 15 t - carga e descarga manuais | M2326 | 0.00033 | t | 31.62 |  | 0.01
[5 empty] | Custo Total dos Tempos Fixos |  |  |  | 0.2305
F | Momento de Transporte | Banco | Descrição | Quantidade | Distância Média de Transporte (DMT) |  |  |  | Custo Horário
[5 empty] | LN | RP | P | FE
Insumo | M2326 | SICRO3 | Anel de compensação angular para tirantes com diâmetro de 32 mm | 0.00033 | 5914449 0,00 1,00 0,0000 | 5914464 0,00 0,80 0,0000 | 5914479 0,00 0,64 0,0000 | -- | 0
Insumo | M2088 | SICRO3 | Placa de ancoragem para tirante de barra de aço - E = 20,0 mm e seção de 200 x 200 mm | 0.00605 | 5914449 0,00 1,00 0,0000 | 5914464 0,00 0,80 0,0000 | 5914479 0,00 0,64 0,0000 | -- | 0
Insumo | M2089 | SICRO3 | Porca sextavada em aço para ancoragem de tirantes - D = 50 mm e C = 85 mm | 0.00091 | 5914449 0,00 1,00 0,0000 | 5914464 0,00 0,80 0,0000 | 5914479 0,00 0,64 0,0000 | -- | 0
[5 empty] | Custo total de transporte |  |  |  | 0
|  |  |  | MO sem LS => | 0 | LS => | 44.54 | MO com LS => | 44.5427
|  |  |  | Valor do BDI => | 114.53 |  | Valor com BDI => |  | 652.49
6.13 | Código | Banco | Descrição | Tipo |  | Und | Quant. | Porcent. | Valor Unit | Total
Composição | 94966 | SINAPI | CONCRETO FCK = 30MPA, TRAÇO 1:2,1:2,5 (EM MASSA SECA DE CIMENTO/ AREIA MÉDIA/ BRITA 1) - PREPARO MECÂNICO COM BETONEIRA 400 L. AF_05/2021 | FUES - FUNDAÇÕES E ESTRUTURAS |  | m³ | 1 |  | 542.74 | 542.74
Composição Auxiliar | 88830 | SINAPI | BETONEIRA CAPACIDADE NOMINAL DE 400 L, CAPACIDADE DE MISTURA 280 L, MOTOR ELÉTRICO TRIFÁSICO POTÊNCIA DE 2 CV, SEM CARREGADOR - CHP DIURNO. AF_05/2023 | CHOR - CUSTOS HORÁRIOS DE MÁQUINAS E EQUIPAMENTOS |  | CHP | 0.7458 | 0 | 1.72 | 1.28
Composição Auxiliar | 88316 | SINAPI | SERVENTE COM ENCARGOS COMPLEMENTARES | SEDI - SERVIÇOS DIVERSOS |  | H | 2.2958 | 0 | 23.07 | 52.96
Composição Auxiliar | 88831 | SINAPI | BETONEIRA CAPACIDADE NOMINAL DE 400 L, CAPACIDADE DE MISTURA 280 L, MOTOR ELÉTRICO TRIFÁSICO POTÊNCIA DE 2 CV, SEM CARREGADOR - CHI DIURNO. AF_05/2023 | CHOR - CUSTOS HORÁRIOS DE MÁQUINAS E EQUIPAMENTOS |  | CHI | 0.7032 | 0 | 0.37 | 0.26
Composição Auxiliar | 88377 | SINAPI | OPERADOR DE BETONEIRA ESTACIONÁRIA/MISTURADOR COM ENCARGOS COMPLEMENTARES | SEDI - SERVIÇOS DIVERSOS |  | H | 1.449 | 0 | 34.38 | 49.81
Insumo | 00000370 | SINAPI | AREIA MEDIA - POSTO JAZIDA/FORNECEDOR (RETIRADO NA JAZIDA, SEM TRANSPORTE) | Material |  | M³ | 0.7078 | 0 | 94 | 66.53
Insumo | 00004721 | SINAPI | PEDRA BRITADA N. 1 (9,5 A 19 MM) POSTO PEDREIRA/FORNECEDOR, SEM FRETE | Material |  | M³ | 0.5892 | 0 | 89.99 | 53.02
Insumo | 00001379 | SINAPI | CIMENTO PORTLAND COMPOSTO CP II-32 | Material |  | KG | 388.8826 | 0 | 0.82 | 318.88
[5 empty] | MO sem LS => | 82.68 | LS => | 0 | MO com LS => | 82.68
[5 empty] | Valor do BDI => | 115.54 |  | Valor com BDI => |  | 658.28
6.14 | Código | Banco | Descrição | Tipo |  | Und | Quant. | Valor Unit | Total
Composição | 1106088 | SICRO3 | Lançamento mecânico de concreto com bomba rebocável com capacidade de 30 m³/h - confecção em central dosadora de 30 m³/h |  |  | m³ | 1 | 55.09 | 55.09
A | Código | Banco | Equipamentos | Quantidade | Utilização |  | Custo Horário |  | Custo Horário Total
[5 empty] | Operativa | Improdutiva | Operativa | Improdutiva
Insumo | E9073 | SICRO3 | Bomba de concreto rebocável com capacidade de 30 m³/h - 74 kW | 1 | 1 | 0 | 174.73 | 68.01 | 174.73
[5 empty] | Custo horário total de equipamentos |  |  |  | 174.73
B | Código | Banco | Mão de Obra | Quantidade | Custo Horário |  |  |  | Custo Horário Total
Insumo | P9824 | SICRO3 | Servente | 7 |  |  |  | 22,42 | 156,92
Insumo | P9821 | SICRO3 | Pedreiro | 1 |  |  |  | 27,05 | 27,05
[5 empty] | Adicional de Mão de obra (%) |  |  |  | 0
[5 empty] | Custo horário total de mão de obra |  |  |  | 183.9689
[5 empty] | Custo horário total de execução |  |  |  | 358.6989
[5 empty] | Produção de equipe |  |  |  | 24.9
[5 empty] | Custo unitário de execução |  |  |  | 14.4056
[5 empty] | Custo do FIC |  |  |  | 0
[5 empty] | Custo do FIT |  |  |  | 0
D | Código | Banco | ATIVIDADES AUXILIARES | Quantidade | Unidade | Preço Unitário |  |  | Custo Horário
Composição | 1110000 | SICRO3 | Concreto | 1 | m³ | 0,00 |  |  | 0,00
[5 empty] | Custo total de atividades auxiliares |  |  |  | 0
E | Tempo Fixo | Banco | Descrição | Carga | Quantidade | Unidade | Preço Unitário |  | Custo Horário
Composição | 5909007 | SICRO3 | Carga, manobra e descarga de concreto com caminhão betoneira - carga em central de concreto de 30 m³/h e descarga livre | 1110000 | 2.4 | t | 16.95 |  | 40.68
[5 empty] | Custo Total dos Tempos Fixos |  |  |  | 40.68
F | Momento de Transporte | Banco | Descrição | Quantidade | Distância Média de Transporte (DMT) |  |  |  | Custo Horário
[5 empty] | LN | RP | P | FE
Composição | 1110000 | SICRO3 | Concreto | 2.4 | 5914539 0,00 0,95 0,0000 | 5914554 0,00 0,76 0,0000 | 5914569 0,00 0,61 0,0000 | -- | 0
[5 empty] | Custo total de transporte |  |  |  | 0
|  |  |  | MO sem LS => | 0 | LS => | 7.39 | MO com LS => | 7.3883
|  |  |  | Valor do BDI => | 11.72 |  | Valor com BDI => |  | 66.81
6.15 | Código | Banco | Descrição | Tipo |  | Und | Quant. | Valor Unit | Total
Composição | 1100657 | SICRO3 | Adensamento de concreto por vibrador de imersão |  |  | m³ | 1 | 3.42 | 3.42
A | Código | Banco | Equipamentos | Quantidade | Utilização |  | Custo Horário |  | Custo Horário Total
[5 empty] | Operativa | Improdutiva | Operativa | Improdutiva
Insumo | E9069 | SICRO3 | Vibrador de imersão para concreto - 4,10 kW | 1 | 1 | 0 | 8.38 | 0.8 | 8.38
[5 empty] | Custo horário total de equipamentos |  |  |  | 8.38
B | Código | Banco | Mão de Obra | Quantidade | Custo Horário |  |  |  | Custo Horário Total
Insumo | P9824 | SICRO3 | Servente | 1 |  |  |  | 22,42 | 22,42
[5 empty] | Adicional de Mão de obra (%) |  |  |  | 0
[5 empty] | Custo horário total de mão de obra |  |  |  | 22.4169
[5 empty] | Custo horário total de execução |  |  |  | 30.7969
[5 empty] | Produção de equipe |  |  |  | 9
[5 empty] | Custo unitário de execução |  |  |  | 3.4219
[5 empty] | Custo do FIC |  |  |  | 0
[5 empty] | Custo do FIT |  |  |  | 0
|  |  |  | MO sem LS => | 0 | LS => | 2.49 | MO com LS => | 2.4908
|  |  |  | Valor do BDI => | 0.72 |  | Valor com BDI => |  | 4.14
6.16 | Código | Banco | Descrição | Tipo |  | Und | Quant. | Valor Unit | Total
Composição | 3108016 | SICRO3 | Fôrmas de compensado plastificado 14 mm - uso geral - utilização de 2 vezes - confecção, instalação e retirada |  |  | m² | 1 | 97.19 | 97.19
A | Código | Banco | Equipamentos | Quantidade | Utilização |  | Custo Horário |  | Custo Horário Total
[5 empty] | Operativa | Improdutiva | Operativa | Improdutiva
Insumo | E9535 | SICRO3 | Serra circular com bancada - D = 30 cm - 4 kW | 0.06024 | 1 | 0 | 24.73 | 24.4 | 1.49
Insumo | E9066 | SICRO3 | Grupo gerador - 14 kVA | 0.06024 | 1 | 0 | 17.44 | 4.54 | 1.05
[5 empty] | Custo horário total de equipamentos |  |  |  | 2.5403
B | Código | Banco | Mão de Obra | Quantidade | Custo Horário |  |  |  | Custo Horário Total
Insumo | P9808 | SICRO3 | Carpinteiro | 0.65 |  |  |  | 26,92 | 17,50
Insumo | P9801 | SICRO3 | Ajudante | 0.65 |  |  |  | 23,77 | 15,45
[5 empty] | Adicional de Mão de obra (%) |  |  |  | 0
[5 empty] | Custo horário total de mão de obra |  |  |  | 32.9478
[5 empty] | Custo horário total de execução |  |  |  | 35.4881
[5 empty] | Produção de equipe |  |  |  | 1
[5 empty] | Custo unitário de execução |  |  |  | 35.4881
[5 empty] | Custo do FIC |  |  |  | 0
[5 empty] | Custo do FIT |  |  |  | 0
C | Código | Banco | MATERIAL | Quantidade | Unidade | Preço Unitário |  |  | Custo Horário
Insumo | M1205 | SICRO3 | Prego de ferro | 0.20395 | kg | 17,40 |  |  | 3,55
Insumo | M0284 | SICRO3 | Caibro de pinho - L = 7,5 cm e E = 7,5 cm | 0.64166 | m | 14,04 |  |  | 9,01
Insumo | M0286 | SICRO3 | Tábua - E = 2,5 cm e L = 30 cm | 0.51334 | m | 14,25 |  |  | 7,32
Insumo | M0310 | SICRO3 | Peça de madeira - L = 7,5 cm e E = 2,5 cm | 0.28436 | m | 4,68 |  |  | 1,33
Insumo | M0290 | SICRO3 | Tábua - E = 2,5 cm e L = 10 cm | 2.9854 | m | 3,30 |  |  | 9,85
Insumo | M0459 | SICRO3 | Compensado plastificado - E = 14 mm | 0.5775 | m² | 51,54 |  |  | 29,76
Insumo | M0560 | SICRO3 | Desmoldante para fôrmas de madeira | 0.01053 | l | 12,92 |  |  | 0,14
[5 empty] | Custo unitário total de material |  |  |  | 60.9557
E | Tempo Fixo | Banco | Descrição | Carga | Quantidade | Unidade | Preço Unitário |  | Custo Horário
Composição | 5914655 | SICRO3 | Carga, manobra e descarga de materiais diversos em caminhão carroceria de 15 t - carga e descarga manuais | M0286 | 0.00385 | t | 31.62 |  | 0.12
Composição | 5914655 | SICRO3 | Carga, manobra e descarga de materiais diversos em caminhão carroceria de 15 t - carga e descarga manuais | M0310 | 0.00053 | t | 31.62 |  | 0.02
Composição | 5914655 | SICRO3 | Carga, manobra e descarga de materiais diversos em caminhão carroceria de 15 t - carga e descarga manuais | M0284 | 0.00361 | t | 31.62 |  | 0.11
Composição | 5914655 | SICRO3 | Carga, manobra e descarga de materiais diversos em caminhão carroceria de 15 t - carga e descarga manuais | M0290 | 0.00746 | t | 31.62 |  | 0.24
Composição | 5914655 | SICRO3 | Carga, manobra e descarga de materiais diversos em caminhão carroceria de 15 t - carga e descarga manuais | M1205 | 0.0002 | t | 31.62 |  | 0.01
Composição | 5914655 | SICRO3 | Carga, manobra e descarga de materiais diversos em caminhão carroceria de 15 t - carga e descarga manuais | M0560 | 1e-05 | t | 31.62 |  | 0
Composição | 5914655 | SICRO3 | Carga, manobra e descarga de materiais diversos em caminhão carroceria de 15 t - carga e descarga manuais | M0459 | 0.00809 | t | 31.62 |  | 0.26
[5 empty] | Custo Total dos Tempos Fixos |  |  |  | 0.7509
F | Momento de Transporte | Banco | Descrição | Quantidade | Distância Média de Transporte (DMT) |  |  |  | Custo Horário
[5 empty] | LN | RP | P | FE
Insumo | M1205 | SICRO3 | Prego de ferro | 0.0002 | 5914449 0,00 1,00 0,0000 | 5914464 0,00 0,80 0,0000 | 5914479 0,00 0,64 0,0000 | -- | 0
Insumo | M0310 | SICRO3 | Peça de madeira - L = 7,5 cm e E = 2,5 cm | 0.00053 | 5914449 0,00 1,00 0,0000 | 5914464 0,00 0,80 0,0000 | 5914479 0,00 0,64 0,0000 | -- | 0
Insumo | M0560 | SICRO3 | Desmoldante para fôrmas de madeira | 1e-05 | 5914449 0,00 1,00 0,0000 | 5914464 0,00 0,80 0,0000 | 5914479 0,00 0,64 0,0000 | -- | 0
Insumo | M0286 | SICRO3 | Tábua - E = 2,5 cm e L = 30 cm | 0.00385 | 5914449 0,00 1,00 0,0000 | 5914464 0,00 0,80 0,0000 | 5914479 0,00 0,64 0,0000 | -- | 0
Insumo | M0284 | SICRO3 | Caibro de pinho - L = 7,5 cm e E = 7,5 cm | 0.00361 | 5914449 0,00 1,00 0,0000 | 5914464 0,00 0,80 0,0000 | 5914479 0,00 0,64 0,0000 | -- | 0
Insumo | M0290 | SICRO3 | Tábua - E = 2,5 cm e L = 10 cm | 0.00746 | 5914449 0,00 1,00 0,0000 | 5914464 0,00 0,80 0,0000 | 5914479 0,00 0,64 0,0000 | -- | 0
Insumo | M0459 | SICRO3 | Compensado plastificado - E = 14 mm | 0.00809 | 5914449 0,00 1,00 0,0000 | 5914464 0,00 0,80 0,0000 | 5914479 0,00 0,64 0,0000 | -- | 0
[5 empty] | Custo total de transporte |  |  |  | 0
|  |  |  | MO sem LS => | 0 | LS => | 33.22 | MO com LS => | 33.2176
|  |  |  | Valor do BDI => | 20.69 |  | Valor com BDI => |  | 117.88
6.17 | Código | Banco | Descrição | Tipo |  | Und | Quant. | Valor Unit | Total
Composição | 2108170 | SICRO3 | Escoramento com pontaletes D = 15 cm - utilização de 2 vezes - confecção, instalação e retirada |  |  | m³ | 1 | 36.02 | 36.02
A | Código | Banco | Equipamentos | Quantidade | Utilização |  | Custo Horário |  | Custo Horário Total
[5 empty] | Operativa | Improdutiva | Operativa | Improdutiva
Insumo | E9066 | SICRO3 | Grupo gerador - 14 kVA | 0.07907 | 1 | 0 | 17.44 | 4.54 | 1.38
Insumo | E9535 | SICRO3 | Serra circular com bancada - D = 30 cm - 4 kW | 0.07907 | 1 | 0 | 24.73 | 24.4 | 1.96
[5 empty] | Custo horário total de equipamentos |  |  |  | 3.3344
B | Código | Banco | Mão de Obra | Quantidade | Custo Horário |  |  |  | Custo Horário Total
Insumo | P9801 | SICRO3 | Ajudante | 0.35 |  |  |  | 23,77 | 8,32
Insumo | P9808 | SICRO3 | Carpinteiro | 0.35 |  |  |  | 26,92 | 9,42
[5 empty] | Adicional de Mão de obra (%) |  |  |  | 0
[5 empty] | Custo horário total de mão de obra |  |  |  | 17.741
[5 empty] | Custo horário total de execução |  |  |  | 21.0754
[5 empty] | Produção de equipe |  |  |  | 1
[5 empty] | Custo unitário de execução |  |  |  | 21.0754
[5 empty] | Custo do FIC |  |  |  | 0
[5 empty] | Custo do FIT |  |  |  | 0
C | Código | Banco | MATERIAL | Quantidade | Unidade | Preço Unitário |  |  | Custo Horário
Insumo | M0285 | SICRO3 | Pontalete para escoramento - D = 15 cm | 0.54502 | m | 6,42 |  |  | 3,50
Insumo | M0068 | SICRO3 | Caibro de pinho - L = 7,5 cm e E = 10,0 cm | 0.14438 | m | 18,73 |  |  | 2,70
Insumo | M1205 | SICRO3 | Prego de ferro | 0.07375 | kg | 17,40 |  |  | 1,28
Insumo | M0286 | SICRO3 | Tábua - E = 2,5 cm e L = 30 cm | 0.04331 | m | 14,25 |  |  | 0,62
Insumo | M0289 | SICRO3 | Tábua - E = 2,5 cm e L = 15 cm | 1.3239 | m | 4,78 |  |  | 6,33
[5 empty] | Custo unitário total de material |  |  |  | 14.432
E | Tempo Fixo | Banco | Descrição | Carga | Quantidade | Unidade | Preço Unitário |  | Custo Horário
Composição | 5914655 | SICRO3 | Carga, manobra e descarga de materiais diversos em caminhão carroceria de 15 t - carga e descarga manuais | M0068 | 0.00108 | t | 31.62 |  | 0.03
Composição | 5914655 | SICRO3 | Carga, manobra e descarga de materiais diversos em caminhão carroceria de 15 t - carga e descarga manuais | M0285 | 0.00963 | t | 31.62 |  | 0.3
Composição | 5914655 | SICRO3 | Carga, manobra e descarga de materiais diversos em caminhão carroceria de 15 t - carga e descarga manuais | M0289 | 0.00496 | t | 31.62 |  | 0.16
Composição | 5914655 | SICRO3 | Carga, manobra e descarga de materiais diversos em caminhão carroceria de 15 t - carga e descarga manuais | M1205 | 7e-05 | t | 31.62 |  | 0
Composição | 5914655 | SICRO3 | Carga, manobra e descarga de materiais diversos em caminhão carroceria de 15 t - carga e descarga manuais | M0286 | 0.00032 | t | 31.62 |  | 0.01
[5 empty] | Custo Total dos Tempos Fixos |  |  |  | 0.5077
F | Momento de Transporte | Banco | Descrição | Quantidade | Distância Média de Transporte (DMT) |  |  |  | Custo Horário
[5 empty] | LN | RP | P | FE
Insumo | M1205 | SICRO3 | Prego de ferro | 7e-05 | 5914449 0,00 1,00 0,0000 | 5914464 0,00 0,80 0,0000 | 5914479 0,00 0,64 0,0000 | -- | 0
Insumo | M0286 | SICRO3 | Tábua - E = 2,5 cm e L = 30 cm | 0.00032 | 5914449 0,00 1,00 0,0000 | 5914464 0,00 0,80 0,0000 | 5914479 0,00 0,64 0,0000 | -- | 0
Insumo | M0068 | SICRO3 | Caibro de pinho - L = 7,5 cm e E = 10,0 cm | 0.00108 | 5914449 0,00 1,00 0,0000 | 5914464 0,00 0,80 0,0000 | 5914479 0,00 0,64 0,0000 | -- | 0
Insumo | M0285 | SICRO3 | Pontalete para escoramento - D = 15 cm | 0.00963 | 5914449 0,00 1,00 0,0000 | 5914464 0,00 0,80 0,0000 | 5914479 0,00 0,64 0,0000 | -- | 0
Insumo | M0289 | SICRO3 | Tábua - E = 2,5 cm e L = 15 cm | 0.00496 | 5914449 0,00 1,00 0,0000 | 5914464 0,00 0,80 0,0000 | 5914479 0,00 0,64 0,0000 | -- | 0
[5 empty] | Custo total de transporte |  |  |  | 0
|  |  |  | MO sem LS => | 0 | LS => | 17.92 | MO com LS => | 17.9234
|  |  |  | Valor do BDI => | 7.66 |  | Valor com BDI => |  | 43.68
6.18 | Código | Banco | Descrição | Tipo |  | Und | Quant. | Valor Unit | Total
Composição | 3816198 | SICRO3 | Plataforma de trabalho em madeira apoiada no solo - altura de 6 a 12 m - utilização de 5 vezes - confecção, instalação e retirada |  |  | m³ | 1 | 70.7 | 70.7
B | Código | Banco | Mão de Obra | Quantidade | Custo Horário |  |  |  | Custo Horário Total
Insumo | P9801 | SICRO3 | Ajudante | 1 |  |  |  | 23,77 | 23,77
Insumo | P9808 | SICRO3 | Carpinteiro | 1 |  |  |  | 26,92 | 26,92
[5 empty] | Adicional de Mão de obra (%) |  |  |  | 0
[5 empty] | Custo horário total de mão de obra |  |  |  | 50.6888
[5 empty] | Custo horário total de execução |  |  |  | 50.6888
[5 empty] | Produção de equipe |  |  |  | 1.5
[5 empty] | Custo unitário de execução |  |  |  | 33.7925
[5 empty] | Custo do FIC |  |  |  | 0
[5 empty] | Custo do FIT |  |  |  | 0
C | Código | Banco | MATERIAL | Quantidade | Unidade | Preço Unitário |  |  | Custo Horário
Insumo | M1205 | SICRO3 | Prego de ferro | 0.36267 | kg | 17,40 |  |  | 6,31
Insumo | M0284 | SICRO3 | Caibro de pinho - L = 7,5 cm e E = 7,5 cm | 1.0696 | m | 14,04 |  |  | 15,02
Insumo | M0286 | SICRO3 | Tábua - E = 2,5 cm e L = 30 cm | 0.09904 | m | 14,25 |  |  | 1,41
Insumo | M0310 | SICRO3 | Peça de madeira - L = 7,5 cm e E = 2,5 cm | 2.9415 | m | 4,68 |  |  | 13,77
[5 empty] | Custo unitário total de material |  |  |  | 36.5061
E | Tempo Fixo | Banco | Descrição | Carga | Quantidade | Unidade | Preço Unitário |  | Custo Horário
Composição | 5914655 | SICRO3 | Carga, manobra e descarga de materiais diversos em caminhão carroceria de 15 t - carga e descarga manuais | M1205 | 0.00036 | t | 31.62 |  | 0.01
Composição | 5914655 | SICRO3 | Carga, manobra e descarga de materiais diversos em caminhão carroceria de 15 t - carga e descarga manuais | M0286 | 0.00074 | t | 31.62 |  | 0.02
Composição | 5914655 | SICRO3 | Carga, manobra e descarga de materiais diversos em caminhão carroceria de 15 t - carga e descarga manuais | M0310 | 0.00552 | t | 31.62 |  | 0.17
Composição | 5914655 | SICRO3 | Carga, manobra e descarga de materiais diversos em caminhão carroceria de 15 t - carga e descarga manuais | M0284 | 0.00602 | t | 31.62 |  | 0.19
[5 empty] | Custo Total dos Tempos Fixos |  |  |  | 0.3997
F | Momento de Transporte | Banco | Descrição | Quantidade | Distância Média de Transporte (DMT) |  |  |  | Custo Horário
[5 empty] | LN | RP | P | FE
Insumo | M0286 | SICRO3 | Tábua - E = 2,5 cm e L = 30 cm | 0.00074 | 5914449 0,00 1,00 0,0000 | 5914464 0,00 0,80 0,0000 | 5914479 0,00 0,64 0,0000 | -- | 0
Insumo | M0310 | SICRO3 | Peça de madeira - L = 7,5 cm e E = 2,5 cm | 0.00552 | 5914449 0,00 1,00 0,0000 | 5914464 0,00 0,80 0,0000 | 5914479 0,00 0,64 0,0000 | -- | 0
Insumo | M1205 | SICRO3 | Prego de ferro | 0.00036 | 5914449 0,00 1,00 0,0000 | 5914464 0,00 0,80 0,0000 | 5914479 0,00 0,64 0,0000 | -- | 0
Insumo | M0284 | SICRO3 | Caibro de pinho - L = 7,5 cm e E = 7,5 cm | 0.00602 | 5914449 0,00 1,00 0,0000 | 5914464 0,00 0,80 0,0000 | 5914479 0,00 0,64 0,0000 | -- | 0
[5 empty] | Custo total de transporte |  |  |  | 0
|  |  |  | MO sem LS => | 0 | LS => | 33.94 | MO com LS => | 33.9361
|  |  |  | Valor do BDI => | 15.05 |  | Valor com BDI => |  | 85.75
6.19 | Código | Banco | Descrição | Tipo |  | Und | Quant. | Valor Unit | Total
Composição | 1106057 | SICRO3 | Concreto magro - confecção em betoneira e lançamento manual - areia e brita comerciais |  |  | m³ | 1 | 481.26 | 481.26
A | Código | Banco | Equipamentos | Quantidade | Utilização |  | Custo Horário |  | Custo Horário Total
[5 empty] | Operativa | Improdutiva | Operativa | Improdutiva
Insumo | E9064 | SICRO3 | Transportador manual gerica com capacidade de 180 l | 3 | 0.41 | 0.59 | 1.51 | 1.03 | 3.68
Insumo | E9519 | SICRO3 | Betoneira com motor a gasolina com capacidade de 600 l - 10 kW | 1 | 1 | 0 | 47.04 | 27.32 | 47.04
Insumo | E9071 | SICRO3 | Transportador manual carrinho de mão com capacidade de 80 l | 4 | 0.88 | 0.12 | 0.68 | 0.46 | 2.61
[5 empty] | Custo horário total de equipamentos |  |  |  | 53.3348
B | Código | Banco | Mão de Obra | Quantidade | Custo Horário |  |  |  | Custo Horário Total
Insumo | P9821 | SICRO3 | Pedreiro | 1 |  |  |  | 27,05 | 27,05
Insumo | P9824 | SICRO3 | Servente | 9 |  |  |  | 22,42 | 201,75
[5 empty] | Adicional de Mão de obra (%) |  |  |  | 0
[5 empty] | Custo horário total de mão de obra |  |  |  | 228.8027
[5 empty] | Custo horário total de execução |  |  |  | 282.1375
[5 empty] | Produção de equipe |  |  |  | 3.929
[5 empty] | Custo unitário de execução |  |  |  | 71.8092
[5 empty] | Custo do FIC |  |  |  | 0
[5 empty] | Custo do FIT |  |  |  | 0
C | Código | Banco | MATERIAL | Quantidade | Unidade | Preço Unitário |  |  | Custo Horário
Insumo | M0192 | SICRO3 | Brita 2 | 0.73508 | m³ | 134,64 |  |  | 98,97
Insumo | M0082 | SICRO3 | Areia média lavada | 0.59948 | m³ | 132,39 |  |  | 79,37
Insumo | M0424 | SICRO3 | Cimento Portland CP II - 32 - saco | 280.5342 | kg | 0,78 |  |  | 218,82
[5 empty] | Custo unitário total de material |  |  |  | 397.1531
E | Tempo Fixo | Banco | Descrição | Carga | Quantidade | Unidade | Preço Unitário |  | Custo Horário
Composição | 5914655 | SICRO3 | Carga, manobra e descarga de materiais diversos em caminhão carroceria de 15 t - carga e descarga manuais | M0424 | 0.28053 | t | 31.62 |  | 8.87
Composição | 5914647 | SICRO3 | Carga, manobra e descarga de agregados ou solos em caminhão basculante de 10 m³ - carga com carregadeira de 3,40 m³ (exclusa) e descarga livre | M0192 | 1.1026 | t | 1.71 |  | 1.89
Composição | 5914647 | SICRO3 | Carga, manobra e descarga de agregados ou solos em caminhão basculante de 10 m³ - carga com carregadeira de 3,40 m³ (exclusa) e descarga livre | M0082 | 0.89922 | t | 1.71 |  | 1.54
[5 empty] | Custo Total dos Tempos Fixos |  |  |  | 12.2936
F | Momento de Transporte | Banco | Descrição | Quantidade | Distância Média de Transporte (DMT) |  |  |  | Custo Horário
[5 empty] | LN | RP | P | FE
Insumo | M0192 | SICRO3 | Brita 2 | 1.1026 | 5914359 0,00 1,20 0,0000 | 5914374 0,00 0,96 0,0000 | 5914389 0,00 0,77 0,0000 | -- | 0
Insumo | M0082 | SICRO3 | Areia média lavada | 0.89922 | 5914359 0,00 1,20 0,0000 | 5914374 0,00 0,96 0,0000 | 5914389 0,00 0,77 0,0000 | -- | 0
Insumo | M0424 | SICRO3 | Cimento Portland CP II - 32 - saco | 0.28053 | 5914449 0,00 1,00 0,0000 | 5914464 0,00 0,80 0,0000 | 5914479 0,00 0,64 0,0000 | -- | 0
[5 empty] | Custo total de transporte |  |  |  | 0
|  |  |  | MO sem LS => | 0 | LS => | 61.42 | MO com LS => | 61.4213
|  |  |  | Valor do BDI => | 102.46 |  | Valor com BDI => |  | 583.72
6.20 | Código | Banco | Descrição | Tipo |  | Und | Quant. | Valor Unit | Total
Composição | 4915733 | SICRO3 | Recomposição manual de aterro com material de jazida |  |  | m³ | 1 | 40.64 | 40.64
A | Código | Banco | Equipamentos | Quantidade | Utilização |  | Custo Horário |  | Custo Horário Total
[5 empty] | Operativa | Improdutiva | Operativa | Improdutiva
Insumo | E9647 | SICRO3 | Compactador manual com soquete vibratório - 4,10 kW | 1 | 1 | 0 | 8.96 | 0.99 | 8.96
[5 empty] | Custo horário total de equipamentos |  |  |  | 8.96
B | Código | Banco | Mão de Obra | Quantidade | Custo Horário |  |  |  | Custo Horário Total
Insumo | P9824 | SICRO3 | Servente | 4 |  |  |  | 22,42 | 89,67
[5 empty] | Adicional de Mão de obra (%) |  |  |  | 0
[5 empty] | Custo horário total de mão de obra |  |  |  | 89.6676
[5 empty] | Custo horário total de execução |  |  |  | 98.6276
[5 empty] | Produção de equipe |  |  |  | 2.8125
[5 empty] | Custo unitário de execução |  |  |  | 35.0676
[5 empty] | Custo do FIC |  |  |  | 1.2291
[5 empty] | Custo do FIT |  |  |  | 0
D | Código | Banco | ATIVIDADES AUXILIARES | Quantidade | Unidade | Preço Unitário |  |  | Custo Horário
Composição | 4016096 | SICRO3 | Escavação e carga de material de jazida com escavadeira hidráulica de 1,56 m³ | 1.1003 | m³ | 1,32 |  |  | 1,45
[5 empty] | Custo total de atividades auxiliares |  |  |  | 1.4524
E | Tempo Fixo | Banco | Descrição | Carga | Quantidade | Unidade | Preço Unitário |  | Custo Horário
Composição | 5914353 | SICRO3 | Carga, manobra e descarga de agregados ou solos em caminhão basculante de 6 m³ - carga com escavadeira de 1,56 m³ (exclusa) e descarga livre | 4016096 | 2.063 | t | 1.4 |  | 2.89
[5 empty] | Custo Total dos Tempos Fixos |  |  |  | 2.8882
F | Momento de Transporte | Banco | Descrição | Quantidade | Distância Média de Transporte (DMT) |  |  |  | Custo Horário
[5 empty] | LN | RP | P | FE
Composição | 4016096 | SICRO3 | Escavação e carga de material de jazida com escavadeira hidráulica de 1,56 m³ | 2.063 | 5914314 0,00 1,20 0,0000 | 5914329 0,00 0,96 0,0000 | 5914344 0,00 0,77 0,0000 | -- | 0
[5 empty] | Custo total de transporte |  |  |  | 0
|  |  |  | MO sem LS => | 0 | LS => | 31.99 | MO com LS => | 31.989
|  |  |  | Valor do BDI => | 8.65 |  | Valor com BDI => |  | 49.29
6.21 | Código | Banco | Descrição | Tipo |  | Und | Quant. | Porcent. | Valor Unit | Total
Composição | 102726 | SINAPI | DRENO BARBACÃ, DN 50 MM, COM MATERIAL DRENANTE. AF_07/2021 | DROP - DRENAGEM/OBRAS DE CONTENÇÃO / POÇOS DE VISITA E CAIXAS |  | UN | 1 |  | 27.56 | 27.56
Composição Auxiliar | 88316 | SINAPI | SERVENTE COM ENCARGOS COMPLEMENTARES | SEDI - SERVIÇOS DIVERSOS |  | H | 0.5115 | 0 | 23.07 | 11.8
Insumo | 00004720 | SINAPI | PEDRA BRITADA N. 0, OU PEDRISCO (4,8 A 9,5 MM) POSTO PEDREIRA/FORNECEDOR, SEM FRETE | Material |  | M³ | 0.0266 | 0 | 103.9 | 2.76
Insumo | 00004013 | SINAPI | GEOTEXTIL NAO TECIDO AGULHADO DE FILAMENTOS CONTINUOS 100% POLIESTER, RESITENCIA A TRACAO = 09 KN/M | Material |  | M² | 1.0125 | 0 | 7.19 | 7.27
Insumo | 00009838 | SINAPI | TUBO PVC SERIE NORMAL, DN 50 MM, PARA ESGOTO PREDIAL (NBR 5688) | Material |  | M | 0.5 | 0 | 10.97 | 5.48
Insumo | 00000345 | SINAPI | ARAME GALVANIZADO 18 BWG, D = 1,24MM (0,009 KG/M) | Material |  | KG | 0.0085 | 0 | 29.6 | 0.25
[5 empty] | MO sem LS => | 8.84 | LS => | 0 | MO com LS => | 8.84
[5 empty] | Valor do BDI => | 5.86 |  | Valor com BDI => |  | 33.42
6.22 | Código | Banco | Descrição | Tipo |  | Und | Quant. | Valor Unit | Total
Composição | 2003614 | SICRO3 | Dreno sub-horizontal - DSH 01 - material de 1ª categoria |  |  | m | 1 | 133.27 | 133.27
B | Código | Banco | Mão de Obra | Quantidade | Custo Horário |  |  |  | Custo Horário Total
Insumo | P9824 | SICRO3 | Servente | 3 |  |  |  | 22,42 | 67,25
[5 empty] | Adicional de Mão de obra (%) |  |  |  | 0
[5 empty] | Custo horário total de mão de obra |  |  |  | 67.2507
[5 empty] | Custo horário total de execução |  |  |  | 67.2507
[5 empty] | Produção de equipe |  |  |  | 1
[5 empty] | Custo unitário de execução |  |  |  | 67.2507
[5 empty] | Custo do FIC |  |  |  | 0
[5 empty] | Custo do FIT |  |  |  | 0
C | Código | Banco | MATERIAL | Quantidade | Unidade | Preço Unitário |  |  | Custo Horário
Insumo | M0025 | SICRO3 | Adesivo plástico para tubos de PVC | 0.00067 | kg | 47,51 |  |  | 0,03
Insumo | M2137 | SICRO3 | Tubo de PVC soldável para água fria - D = 50 mm (2") | 1 | m | 11,58 |  |  | 11,58
Insumo | M2051 | SICRO3 | Geotêxtil não-tecido agulhado em poliéster - resistência à tração longitudinal de 14 kN/m | 0.2 | m² | 6,92 |  |  | 1,38
Insumo | M2079 | SICRO3 | Fio de poliamida Nº 40 - E = 0,40 mm | 5.236 | m | 0,09 |  |  | 0,47
[5 empty] | Custo unitário total de material |  |  |  | 13.467
D | Código | Banco | ATIVIDADES AUXILIARES | Quantidade | Unidade | Preço Unitário |  |  | Custo Horário
Composição | 2005759 | SICRO3 | Perfuração para dreno sub-horizontal em material de 1ª categoria com D = 75 mm (linha NW) | 1 | m | 52,53 |  |  | 52,53
[5 empty] | Custo total de atividades auxiliares |  |  |  | 52.53
E | Tempo Fixo | Banco | Descrição | Carga | Quantidade | Unidade | Preço Unitário |  | Custo Horário
Composição | 5914655 | SICRO3 | Carga, manobra e descarga de materiais diversos em caminhão carroceria de 15 t - carga e descarga manuais | M2137 | 0.00067 | t | 31.62 |  | 0.02
Composição | 5914655 | SICRO3 | Carga, manobra e descarga de materiais diversos em caminhão carroceria de 15 t - carga e descarga manuais | M2051 | 5e-05 | t | 31.62 |  | 0
[5 empty] | Custo Total dos Tempos Fixos |  |  |  | 0.0228
F | Momento de Transporte | Banco | Descrição | Quantidade | Distância Média de Transporte (DMT) |  |  |  | Custo Horário
[5 empty] | LN | RP | P | FE
Insumo | M2051 | SICRO3 | Geotêxtil não-tecido agulhado em poliéster - resistência à tração longitudinal de 14 kN/m | 5e-05 | 5914449 0,00 1,00 0,0000 | 5914464 0,00 0,80 0,0000 | 5914479 0,00 0,64 0,0000 | -- | 0
Insumo | M2137 | SICRO3 | Tubo de PVC soldável para água fria - D = 50 mm (2") | 0.00139 | 5914449 0,00 1,00 0,0000 | 5914464 0,00 0,80 0,0000 | 5914479 0,00 0,64 0,0000 | -- | 0
[5 empty] | Custo total de transporte |  |  |  | 0
|  |  |  | MO sem LS => | 0 | LS => | 69.99 | MO com LS => | 69.9877
|  |  |  | Valor do BDI => | 28.37 |  | Valor com BDI => |  | 161.64
6.23 | Código | Banco | Descrição | Tipo |  | Und | Quant. | Valor Unit | Total
Composição | 2003971 | SICRO3 | Sarjeta trapezoidal de concreto - SZC 90-30 moldada no local com extrusora e concreto usinado - escavação mecânica - areia e brita comerciais |  |  | m | 1 | 90.81 | 90.81
A | Código | Banco | Equipamentos | Quantidade | Utilização |  | Custo Horário |  | Custo Horário Total
[5 empty] | Operativa | Improdutiva | Operativa | Improdutiva
Insumo | E9102 | SICRO3 | Extrusora para sarjeta de concreto - 10,44 kW | 1 | 1 | 0 | 44.72 | 31.36 | 44.72
[5 empty] | Custo horário total de equipamentos |  |  |  | 44.72
B | Código | Banco | Mão de Obra | Quantidade | Custo Horário |  |  |  | Custo Horário Total
Insumo | P9824 | SICRO3 | Servente | 2 |  |  |  | 22,42 | 44,83
Insumo | P9821 | SICRO3 | Pedreiro | 1 |  |  |  | 27,05 | 27,05
[5 empty] | Adicional de Mão de obra (%) |  |  |  | 0
[5 empty] | Custo horário total de mão de obra |  |  |  | 71.8844
[5 empty] | Custo horário total de execução |  |  |  | 116.6044
[5 empty] | Produção de equipe |  |  |  | 25.72
[5 empty] | Custo unitário de execução |  |  |  | 4.5336
[5 empty] | Custo do FIC |  |  |  | 0
[5 empty] | Custo do FIT |  |  |  | 0
D | Código | Banco | ATIVIDADES AUXILIARES | Quantidade | Unidade | Preço Unitário |  |  | Custo Horário
Composição | 2004522 | SICRO3 | Escavação mecânica de vala trapezoidal ou triangular em material de 1ª categoria para drenagem superficial com retroescavadeira - 0,30 m² ≤ seção < 0,50 m² | 0.3131 | m³ | 10,41 |  |  | 3,26
Composição | 4805756 | SICRO3 | Apiloamento manual de superfície com espessura de 15 cm | 1.5142 | m² | 5,04 |  |  | 7,63
Composição | 1107928 | SICRO3 | Concreto fck = 20 MPa - confecção em central dosadora de 30 m³/h - areia e brita comerciais | 0.1331 | m³ | 431,65 |  |  | 57,45
[5 empty] | Custo total de atividades auxiliares |  |  |  | 68.3436
E | Tempo Fixo | Banco | Descrição | Carga | Quantidade | Unidade | Preço Unitário |  | Custo Horário
Composição | 5919534 | SICRO3 | Carga, manobra e descarga de concreto com caminhão betoneira - carga em central de concreto de 30 m³/h e descarga em extrusora de sarjeta | 1107928 | 0.31944 | t | 56.14 |  | 17.93
[5 empty] | Custo Total dos Tempos Fixos |  |  |  | 17.9334
F | Momento de Transporte | Banco | Descrição | Quantidade | Distância Média de Transporte (DMT) |  |  |  | Custo Horário
[5 empty] | LN | RP | P | FE
Composição | 1107928 | SICRO3 | Concreto fck = 20 MPa - confecção em central dosadora de 30 m³/h - areia e brita comerciais | 0.31944 | 5914539 0,00 0,95 0,0000 | 5914554 0,00 0,76 0,0000 | 5914569 0,00 0,61 0,0000 | -- | 0
[5 empty] | Custo total de transporte |  |  |  | 0
|  |  |  | MO sem LS => | 0 | LS => | 11.53 | MO com LS => | 11.5287
|  |  |  | Valor do BDI => | 19.33 |  | Valor com BDI => |  | 110.14
6.24 | Código | Banco | Descrição | Tipo |  | Und | Quant. | Valor Unit | Total
Composição | 2003455 | SICRO3 | Dissipador de energia - DEB 240-316 - areia, brita e pedra de mão comerciais |  |  | un | 1 | 1347.19 | 1347.19
B | Código | Banco | Mão de Obra | Quantidade | Custo Horário |  |  |  | Custo Horário Total
Insumo | P9824 | SICRO3 | Servente | 1.5168 |  |  |  | 22,42 | 34,00
[5 empty] | Adicional de Mão de obra (%) |  |  |  | 0
[5 empty] | Custo horário total de mão de obra |  |  |  | 34.002
[5 empty] | Custo horário total de execução |  |  |  | 34.002
[5 empty] | Produção de equipe |  |  |  | 1
[5 empty] | Custo unitário de execução |  |  |  | 34.002
[5 empty] | Custo do FIC |  |  |  | 0
[5 empty] | Custo do FIT |  |  |  | 0
C | Código | Banco | MATERIAL | Quantidade | Unidade | Preço Unitário |  |  | Custo Horário
Insumo | M1097 | SICRO3 | Pedra de mão ou rachão | 0.5967 | m³ | 120,58 |  |  | 71,95
[5 empty] | Custo unitário total de material |  |  |  | 71.9501
D | Código | Banco | ATIVIDADES AUXILIARES | Quantidade | Unidade | Preço Unitário |  |  | Custo Horário
Composição | 4805756 | SICRO3 | Apiloamento manual de superfície com espessura de 15 cm | 8.4623 | m² | 5,04 |  |  | 42,65
Composição | 3103302 | SICRO3 | Fôrmas de tábuas de pinho para dispositivos de drenagem - utilização de 3 vezes - confecção, instalação e retirada | 5.4066 | m² | 68,08 |  |  | 368,08
Composição | 4805750 | SICRO3 | Escavação manual em material de 1ª categoria na profundidade de até 1 m | 1.6925 | m³ | 46,41 |  |  | 78,55
Composição | 1107892 | SICRO3 | Concreto fck = 20 MPa - confecção em betoneira e lançamento manual - areia e brita comerciais | 1.5143 | m³ | 495,56 |  |  | 750,43
[5 empty] | Custo total de atividades auxiliares |  |  |  | 1239.7067
E | Tempo Fixo | Banco | Descrição | Carga | Quantidade | Unidade | Preço Unitário |  | Custo Horário
Composição | 5914647 | SICRO3 | Carga, manobra e descarga de agregados ou solos em caminhão basculante de 10 m³ - carga com carregadeira de 3,40 m³ (exclusa) e descarga livre | M1097 | 0.89505 | t | 1.71 |  | 1.53
[5 empty] | Custo Total dos Tempos Fixos |  |  |  | 1.5305
F | Momento de Transporte | Banco | Descrição | Quantidade | Distância Média de Transporte (DMT) |  |  |  | Custo Horário
[5 empty] | LN | RP | P | FE
Insumo | M1097 | SICRO3 | Pedra de mão ou rachão | 0.89505 | 5914359 0,00 1,20 0,0000 | 5914374 0,00 0,96 0,0000 | 5914389 0,00 0,77 0,0000 | -- | 0
[5 empty] | Custo total de transporte |  |  |  | 0
|  |  |  | MO sem LS => | 0 | LS => | 493.08 | MO com LS => | 493.0774
|  |  |  | Valor do BDI => | 286.81 |  | Valor com BDI => |  | 1634
6.25 | Código | Banco | Descrição | Tipo |  | Und | Quant. | Valor Unit | Total
Composição | 4413984 | SICRO3 | Regularização de bota-fora com espalhamento e compactação |  |  | m³ | 1 | 3.68 | 3.68
A | Código | Banco | Equipamentos | Quantidade | Utilização |  | Custo Horário |  | Custo Horário Total
[5 empty] | Operativa | Improdutiva | Operativa | Improdutiva
Insumo | E9685 | SICRO3 | Rolo compactador pé de carneiro vibratório autopropelido por pneus de 11,6 t - 82 kW | 1 | 1 | 0 | 211.69 | 95.16 | 211.69
Insumo | E9518 | SICRO3 | Grade de 24 discos rebocável de D = 60 cm (24") | 1 | 0.69 | 0.31 | 4.82 | 3.36 | 4.37
Insumo | E9577 | SICRO3 | Trator agrícola sobre pneus - 77 kW | 1 | 0.69 | 0.31 | 143.61 | 53.41 | 115.65
Insumo | E9571 | SICRO3 | Caminhão tanque com capacidade de 10.000 l - 188 kW | 2 | 0.93 | 0.07 | 301.47 | 76.46 | 571.44
Insumo | E9524 | SICRO3 | Motoniveladora - 93 kW | 1 | 0.99 | 0.01 | 271.56 | 118.34 | 270.03
[5 empty] | Custo horário total de equipamentos |  |  |  | 1173.1718
B | Código | Banco | Mão de Obra | Quantidade | Custo Horário |  |  |  | Custo Horário Total
Insumo | P9824 | SICRO3 | Servente | 1 |  |  |  | 22,42 | 22,42
[5 empty] | Adicional de Mão de obra (%) |  |  |  | 0
[5 empty] | Custo horário total de mão de obra |  |  |  | 22.4169
[5 empty] | Custo horário total de execução |  |  |  | 1195.5887
[5 empty] | Produção de equipe |  |  |  | 336.4
[5 empty] | Custo unitário de execução |  |  |  | 3.5541
[5 empty] | Custo do FIC |  |  |  | 0.1246
[5 empty] | Custo do FIT |  |  |  | 0
|  |  |  | MO sem LS => | 0 | LS => | 0.07 | MO com LS => | 0.066638
|  |  |  | Valor do BDI => | 0.78 |  | Valor com BDI => |  | 4.46
6.26 | Código | Banco | Descrição | Tipo |  | Und | Quant. | Valor Unit | Total
Composição | 5915399 | SICRO3 | Carga, manobra e descarga de agregados ou solos em caminhão basculante de 6 m³ - carga com carregadeira de 1,72 m³ e descarga livre |  |  | t | 1 | 2.71 | 2.71
A | Código | Banco | Equipamentos | Quantidade | Utilização |  | Custo Horário |  | Custo Horário Total
[5 empty] | Operativa | Improdutiva | Operativa | Improdutiva
Insumo | E9584 | SICRO3 | Carregadeira de pneus com capacidade de 1,72 m³ - 113 kW | 1 | 1 | 0 | 196.02 | 97.74 | 196.02
Insumo | E9506 | SICRO3 | Caminhão basculante com capacidade de 6 m³ - 136 kW | 3 | 0.72 | 0.28 | 172.94 | 67.02 | 429.85
[5 empty] | Custo horário total de equipamentos |  |  |  | 625.8672
[5 empty] | Custo horário total de execução |  |  |  | 625.8672
[5 empty] | Produção de equipe |  |  |  | 231.27
[5 empty] | Custo unitário de execução |  |  |  | 2.7062
[5 empty] | Custo do FIC |  |  |  | 0
[5 empty] | Custo do FIT |  |  |  | 0
|  |  |  | MO sem LS => | 0 | LS => | 0 | MO com LS => | 0
|  |  |  | Valor do BDI => | 0.57 |  | Valor com BDI => |  | 3.28
6.27 | Código | Banco | Descrição | Tipo |  | Und | Quant. | Valor Unit | Total
Composição | 5914344 | SICRO3 | Transporte com caminhão basculante de 6 m³ - rodovia pavimentada |  |  | tkm | 1 | 0.77 | 0.77
A | Código | Banco | Equipamentos | Quantidade | Utilização |  | Custo Horário |  | Custo Horário Total
[5 empty] | Operativa | Improdutiva | Operativa | Improdutiva
Insumo | E9506 | SICRO3 | Caminhão basculante com capacidade de 6 m³ - 136 kW | 1 | 1 | 0 | 172.94 | 67.02 | 172.94
[5 empty] | Custo horário total de equipamentos |  |  |  | 172.94
[5 empty] | Custo horário total de execução |  |  |  | 172.94
[5 empty] | Produção de equipe |  |  |  | 224.1
[5 empty] | Custo unitário de execução |  |  |  | 0.7717
[5 empty] | Custo do FIC |  |  |  | 0
[5 empty] | Custo do FIT |  |  |  | 0
|  |  |  | MO sem LS => | 0 | LS => | 0 | MO com LS => | 0
|  |  |  | Valor do BDI => | 0.16 |  | Valor com BDI => |  | 0.93
6.28 | Código | Banco | Descrição | Tipo |  | Und | Quant. | Valor Unit | Total
Composição | 644300 | DERPR | Dreno sub-horizontal | 64 |  | m | 1 | 259.26 | 259.26
A | Código | Banco | Equipamentos | Quantidade | Utilização |  | Custo Horário |  | Custo Horário Total
[5 empty] | Operativa | Improdutiva | Operativa | Improdutiva
Insumo | 340300 | DERPR | Grupo gerador 8 KVA | 1 | 0.5 | 0 | 19.56 | 0.4 | 9.78
Insumo | 371200 | DERPR | Furadeira elétrica de impacto | 1 | 0.5 | 0 | 0.22 | 0.16 | 0.11
[5 empty] | Custo horário total de equipamentos |  |  |  | 9.89
B | Código | Banco | Mão de Obra | Quantidade | Custo Horário |  |  |  | Custo Horário Total
Insumo | 200130 | DERPR | Servente | 2 |  |  |  | 26,35 | 52,70
Insumo | 210060 | DERPR | Técnico de Campo I | 0.2 |  |  |  | 46,66 | 9,33
[5 empty] | Adicional de Mão de obra (%) |  |  |  | 0
[5 empty] | Custo horário total de mão de obra |  |  |  | 62.03
C | Código | Banco | ITEM DE INCIDÊNCIA |  |  |  |  | Porcentagem | Custo Horário Total
Insumo | 29990 | DERPR | [5 empty] | 10,00 | 6,20
[5 empty] | Custo horário total de itens de incidência |  |  |  | 6.2
[5 empty] | Custo Horário da Execução (A) + (B) + (C) |  |  |  | 78.12
[5 empty] | (D) Produção de Equipe |  |  |  | 1
[5 empty] | (E) Custo Unitário de Execução [(A) + (B) + (C)] / (D) |  |  |  | 78.12
F | Código | Banco | MATERIAL | Quantidade | Unidade | Preço Unitário |  |  | Custo Horário
Insumo | 100500 | DERPR | Perfuração p/ dreno sub-horizontal | 1 | m | 167,61 |  |  | 167,61
Insumo | 180170 | DERPR | Fio de nylon 0,50 mm | 5 | m | 0,14 |  |  | 0,70
Insumo | 110550 | DERPR | Tubo PVC 2" - 50mm | 1 | m | 10,07 |  |  | 10,07
Insumo | 150010 | DERPR | Geotextil n/tecido resist. tração 10kN/m | 0.2 | m² | 3,84 |  |  | 0,76
Insumo | 100140 | DERPR | Cola para tubo de PVC | 20 | g | 0,10 |  |  | 2,00
[5 empty] | Custo unitário total de material |  |  |  | 181.14
|  |  |  | MO sem LS => | 0 | LS => | 62.03 | MO com LS => | 62.03
|  |  |  | Valor do BDI => | 55.19 |  | Valor com BDI => |  | 314.45
6.29 | Código | Banco | Descrição | Tipo |  | Und | Quant. | Porcent. | Valor Unit | Total
Composição | SE 09.05.0245 | SCO | Perfuracao Rotativa com coroa de Widia, em Alteracao de Rocha, diametro 6"(150mm), vertical, inclusive deslocamento dentro do canteiro e instalacao da sonda em cada furo. (Desonerado) | SE |  | m | 1 |  | 278.96 | 278.96
Composição Auxiliar | SE 19.20.0300 | SCO | Custo horario produtivo Widia ou similar-Alteracao e rocha (nao utilizar como item de orcamento).(desonerado) | SE |  | h | 0.7466 | 0 | 295.11 | 220.32
Composição Auxiliar | SE 19.20.0250 | SCO | Custo horario improdutivo (motor funcionando) Widia ou similar-Solo (nao utilizar como item de orcamento).(desonerado) | SE |  | h | 0.32 | 0 | 183.28 | 58.64
[5 empty] | MO sem LS => | 165.47 | LS => | 0 | MO com LS => | 165.47
[5 empty] | Valor do BDI => | 59.39 |  | Valor com BDI => |  | 338.35
6.30 | Código | Banco | Descrição | Tipo |  | Und | Quant. | Porcent. | Valor Unit | Total
Composição | SE 10.05.0225 | SCO | Perfuracao Rotativa com coroa de Widia, em Solo, diametro 6"(150mm), vertical, inclusive deslocamento dentro do canteiro e instalacao da sonda em cada furo. | SE |  | m | 1 |  | 217.39 | 217.39
Composição Auxiliar | SE 20.20.0250 | SCO | Custo horario improdutivo (motor funcionando) Widia ou similar-Solo (nao utilizar como item de orcamento). | SE |  | h | 0.2355 | 0 | 197.37 | 46.48
Composição Auxiliar | SE 20.20.0300 | SCO | Custo horario produtivo Widia ou similar-Alteracao e rocha (nao utilizar como item de orcamento). | SE |  | h | 0.5497 | 0 | 310.93 | 170.91
[5 empty] | MO sem LS => | 133.58 | LS => | 0 | MO com LS => | 133.58
[5 empty] | Valor do BDI => | 46.28 |  | Valor com BDI => |  | 263.67
6.31 | Código | Banco | Descrição | Tipo |  | Und | Quant. | Porcent. | Valor Unit | Total
Composição | 104882 | SINAPI | INSTALAÇÃO DE TIRANTE MONOBARRA COM ARMADURA DE 36 MM, COMPRIMENTO MAIOR OU IGUAL A 22 M E MENOR QUE 30 M, INCLUSIVE MONTAGEM, INSTALAÇÃO E PROTENSÃO. AF_11/2023 | Execução de Tirantes |  | M | 1 |  | 33.33 | 33.33
Composição Auxiliar | 90778 | SINAPI | ENGENHEIRO CIVIL DE OBRA PLENO COM ENCARGOS COMPLEMENTARES | SEDI - SERVIÇOS DIVERSOS |  | H | 0.0055 | 0 | 135.73 | 0.74
Composição Auxiliar | 102822 | SINAPI | CONJUNTO CILINDRO E BOMBA HIDRÁULICA PARA PROTENSÃO DE MONOBARRAS PARA TIRANTES, ESFORÇO MÁXIMO DE 30 TONELADAS - CHI DIURNO. AF_05/2023 | Custos Horários Produtivo e Improdutivo dos Equipamentos |  | CHI | 0.0122 | 0 | 0 | 0
Composição Auxiliar | 90776 | SINAPI | ENCARREGADO GERAL COM ENCARGOS COMPLEMENTARES | SEDI - SERVIÇOS DIVERSOS |  | H | 0.0293 | 0 | 73.17 | 2.14
Composição Auxiliar | 88316 | SINAPI | SERVENTE COM ENCARGOS COMPLEMENTARES | SEDI - SERVIÇOS DIVERSOS |  | H | 0.0586 | 0 | 23.07 | 1.35
Composição Auxiliar | 102821 | SINAPI | CONJUNTO CILINDRO E BOMBA HIDRÁULICA PARA PROTENSÃO DE MONOBARRAS PARA TIRANTES, ESFORÇO MÁXIMO DE 30 TONELADAS - CHP DIURNO. AF_05/2023 | Custos Horários Produtivo e Improdutivo dos Equipamentos |  | CHP | 0.0171 | 0 | 6.97 | 0.11
Composição Auxiliar | 88238 | SINAPI | AJUDANTE DE ARMADOR COM ENCARGOS COMPLEMENTARES | SEDI - SERVIÇOS DIVERSOS |  | H | 0.2281 | 0 | 24.29 | 5.54
Composição Auxiliar | 88297 | SINAPI | OPERADOR DE MÁQUINAS E EQUIPAMENTOS COM ENCARGOS COMPLEMENTARES | SEDI - SERVIÇOS DIVERSOS |  | H | 0.0293 | 0 | 39.66 | 1.16
Composição Auxiliar | 88245 | SINAPI | ARMADOR COM ENCARGOS COMPLEMENTARES | SEDI - SERVIÇOS DIVERSOS |  | H | 0.076 | 0 | 27.67 | 2.1
Insumo | 00009869 | SINAPI | TUBO PVC, SOLDAVEL, DE 32 MM, AGUA FRIA (NBR-5648) | Material |  | M | 0.5385 | 0 | 9.51 | 5.12
Insumo | 00009838 | SINAPI | TUBO PVC SERIE NORMAL, DN 50 MM, PARA ESGOTO PREDIAL (NBR 5688) | Material |  | M | 0.5192 | 0 | 10.97 | 5.69
Insumo | 00045082 | SINAPI | LUVA DE EMENDA PARA BARRAS ROSQUEAVEIS, DIAMETRO 36 MM | Material |  | UN | 0.0833 | 0 | 0 | 0
Insumo | 00045086 | SINAPI | MONOBARRA DE ACO ROSQUEAVEL PARA TIRANTE DN = 36 MM, CARGA MAXIMA PROVISORIA 16 T, CARGA MAXIMA PERMANENTE DE 14 T, COMPRIMENTO MAXIMO DE 12 M | Material |  | KG | 9.0401 | 0 | 0 | 0
Insumo | 00040543 | SINAPI | PLACA DE APOIO PARA BARRAS, DIMENSOES 20 X 20 CM | Material |  | UN | 0.0385 | 0 | 0 | 0
Insumo | 00044919 | SINAPI | ESPACADOR/SEPARADOR /CENTRALIZADOR DE BARRA DE ACO, PLASTICO, (CHUMBADOR TIPO CARAMBOLA - CB), DIAMETRO INTERNO ENTRE 25 A 32 MM | Material |  | UN | 1.1154 | 0 | 1.72 | 1.91
Insumo | 00009874 | SINAPI | TUBO PVC, SOLDAVEL, DE 40 MM, AGUA FRIA (NBR-5648) | Material |  | M | 0.5 | 0 | 14.94 | 7.47
Insumo | 00045084 | SINAPI | PORCA DE ANCORAGEM, SEXTAVADA, DIAMETRO 1" 1/2 | Material |  | UN | 0.0385 | 0 | 0 | 0
Insumo | 00044067 | SINAPI | VALVULA TIPO MANCHETE | Material |  | UN | 1.0769 | 0 | 0 | 0
[5 empty] | MO sem LS => | 10.67 | LS => | 0 | MO com LS => | 10.67
[5 empty] | Valor do BDI => | 7.09 |  | Valor com BDI => |  | 40.42
6.32 | Código | Banco | Descrição | Tipo |  | Und | Quant. | Valor Unit | Total
Composição | 0407819 | SICRO3 | Armação em aço CA-50 - fornecimento, preparo e colocação |  |  | kg | 1 | 12.14 | 12.14
B | Código | Banco | Mão de Obra | Quantidade | Custo Horário |  |  |  | Custo Horário Total
Insumo | P9801 | SICRO3 | Ajudante | 0.09 |  |  |  | 23,77 | 2,14
Insumo | P9805 | SICRO3 | Armador | 0.09 |  |  |  | 33,45 | 3,01
[5 empty] | Adicional de Mão de obra (%) |  |  |  | 0
[5 empty] | Custo horário total de mão de obra |  |  |  | 5.1498
[5 empty] | Custo horário total de execução |  |  |  | 5.1498
[5 empty] | Produção de equipe |  |  |  | 1
[5 empty] | Custo unitário de execução |  |  |  | 5.1498
[5 empty] | Custo do FIC |  |  |  | 0
[5 empty] | Custo do FIT |  |  |  | 0
C | Código | Banco | MATERIAL | Quantidade | Unidade | Preço Unitário |  |  | Custo Horário
Insumo | M0004 | SICRO3 | Aço CA 50 | 1.1 | kg | 6,20 |  |  | 6,82
Insumo | M0075 | SICRO3 | Arame liso recozido em aço-carbono - D = 1,24 mm (18 BWG) | 0.015 | kg | 9,09 |  |  | 0,14
[5 empty] | Custo unitário total de material |  |  |  | 6.9564
E | Tempo Fixo | Banco | Descrição | Carga | Quantidade | Unidade | Preço Unitário |  | Custo Horário
Composição | 5914655 | SICRO3 | Carga, manobra e descarga de materiais diversos em caminhão carroceria de 15 t - carga e descarga manuais | M0075 | 2e-05 | t | 31.62 |  | 0
Composição | 5914655 | SICRO3 | Carga, manobra e descarga de materiais diversos em caminhão carroceria de 15 t - carga e descarga manuais | M0004 | 0.0011 | t | 31.62 |  | 0.03
[5 empty] | Custo Total dos Tempos Fixos |  |  |  | 0.0354
F | Momento de Transporte | Banco | Descrição | Quantidade | Distância Média de Transporte (DMT) |  |  |  | Custo Horário
[5 empty] | LN | RP | P | FE
Insumo | M0004 | SICRO3 | Aço CA 50 | 0.0011 | 5914449 0,00 1,00 0,0000 | 5914464 0,00 0,80 0,0000 | 5914479 0,00 0,64 0,0000 | -- | 0
Insumo | M0075 | SICRO3 | Arame liso recozido em aço-carbono - D = 1,24 mm (18 BWG) | 2e-05 | 5914449 0,00 1,00 0,0000 | 5914464 0,00 0,80 0,0000 | 5914479 0,00 0,64 0,0000 | -- | 0
[5 empty] | Custo total de transporte |  |  |  | 0
|  |  |  | MO sem LS => | 0 | LS => | 5.16 | MO com LS => | 5.1625
|  |  |  | Valor do BDI => | 2.58 |  | Valor com BDI => |  | 14.72
7.1 | Código | Banco | Descrição | Tipo |  | Und | Quant. | Valor Unit | Total
Composição | 5501700 | SICRO3 | Desmatamento, destocamento e limpeza de área com árvores de diâmetro até 0,15 m |  |  | m² | 1 | 0.51 | 0.51
A | Código | Banco | Equipamentos | Quantidade | Utilização |  | Custo Horário |  | Custo Horário Total
[5 empty] | Operativa | Improdutiva | Operativa | Improdutiva
Insumo | E9541 | SICRO3 | Trator sobre esteiras com lâmina - 259 kW | 1 | 1 | 0 | 730.48 | 290.63 | 730.48
[5 empty] | Custo horário total de equipamentos |  |  |  | 730.48
B | Código | Banco | Mão de Obra | Quantidade | Custo Horário |  |  |  | Custo Horário Total
Insumo | P9824 | SICRO3 | Servente | 2 |  |  |  | 22,42 | 44,83
[5 empty] | Adicional de Mão de obra (%) |  |  |  | 0
[5 empty] | Custo horário total de mão de obra |  |  |  | 44.8338
[5 empty] | Custo horário total de execução |  |  |  | 775.3138
[5 empty] | Produção de equipe |  |  |  | 1532.91
[5 empty] | Custo unitário de execução |  |  |  | 0.5058
[5 empty] | Custo do FIC |  |  |  | 0.003
[5 empty] | Custo do FIT |  |  |  | 0
|  |  |  | MO sem LS => | 0 | LS => | 0.03 | MO com LS => | 0.029248
|  |  |  | Valor do BDI => | 0.1 |  | Valor com BDI => |  | 0.61
7.2 | Código | Banco | Descrição | Tipo |  | Und | Quant. | Valor Unit | Total
Composição | 5501701 | SICRO3 | Destocamento de árvores com diâmetro de 0,15 a 0,30 m |  |  | un | 1 | 37.58 | 37.58
A | Código | Banco | Equipamentos | Quantidade | Utilização |  | Custo Horário |  | Custo Horário Total
[5 empty] | Operativa | Improdutiva | Operativa | Improdutiva
Insumo | E9541 | SICRO3 | Trator sobre esteiras com lâmina - 259 kW | 1 | 1 | 0 | 730.48 | 290.63 | 730.48
[5 empty] | Custo horário total de equipamentos |  |  |  | 730.48
B | Código | Banco | Mão de Obra | Quantidade | Custo Horário |  |  |  | Custo Horário Total
Insumo | P9824 | SICRO3 | Servente | 2 |  |  |  | 22,42 | 44,83
[5 empty] | Adicional de Mão de obra (%) |  |  |  | 0
[5 empty] | Custo horário total de mão de obra |  |  |  | 44.8338
[5 empty] | Custo horário total de execução |  |  |  | 775.3138
[5 empty] | Produção de equipe |  |  |  | 20.75
[5 empty] | Custo unitário de execução |  |  |  | 37.3645
[5 empty] | Custo do FIC |  |  |  | 0.2182
[5 empty] | Custo do FIT |  |  |  | 0
|  |  |  | MO sem LS => | 0 | LS => | 2.16 | MO com LS => | 2.1607
|  |  |  | Valor do BDI => | 8 |  | Valor com BDI => |  | 45.58
7.3 | Código | Banco | Descrição | Tipo |  | Und | Quant. | Valor Unit | Total
Composição | 5501702 | SICRO3 | Destocamento de árvores com diâmetro maior que 0,30 m |  |  | un | 1 | 93.96 | 93.96
A | Código | Banco | Equipamentos | Quantidade | Utilização |  | Custo Horário |  | Custo Horário Total
[5 empty] | Operativa | Improdutiva | Operativa | Improdutiva
Insumo | E9541 | SICRO3 | Trator sobre esteiras com lâmina - 259 kW | 1 | 1 | 0 | 730.48 | 290.63 | 730.48
[5 empty] | Custo horário total de equipamentos |  |  |  | 730.48
B | Código | Banco | Mão de Obra | Quantidade | Custo Horário |  |  |  | Custo Horário Total
Insumo | P9824 | SICRO3 | Servente | 2 |  |  |  | 22,42 | 44,83
[5 empty] | Adicional de Mão de obra (%) |  |  |  | 0
[5 empty] | Custo horário total de mão de obra |  |  |  | 44.8338
[5 empty] | Custo horário total de execução |  |  |  | 775.3138
[5 empty] | Produção de equipe |  |  |  | 8.3
[5 empty] | Custo unitário de execução |  |  |  | 93.4113
[5 empty] | Custo do FIC |  |  |  | 0.5455
[5 empty] | Custo do FIT |  |  |  | 0
|  |  |  | MO sem LS => | 0 | LS => | 5.4 | MO com LS => | 5.4017
|  |  |  | Valor do BDI => | 20 |  | Valor com BDI => |  | 113.96
7.4 | Código | Banco | Descrição | Tipo |  | Und | Quant. | Valor Unit | Total
Composição | 4915768 | SICRO3 | Corte e remoção de árvores |  |  | m³ | 1 | 14.79 | 14.79
A | Código | Banco | Equipamentos | Quantidade | Utilização |  | Custo Horário |  | Custo Horário Total
[5 empty] | Operativa | Improdutiva | Operativa | Improdutiva
Insumo | E9585 | SICRO3 | Motosserra com motor a gasolina - 2,30 kW | 1 | 1 | 0 | 30.84 | 25.34 | 30.84
[5 empty] | Custo horário total de equipamentos |  |  |  | 30.84
B | Código | Banco | Mão de Obra | Quantidade | Custo Horário |  |  |  | Custo Horário Total
Insumo | P9815 | SICRO3 | Jardineiro | 1 |  |  |  | 28,22 | 28,22
Insumo | P9824 | SICRO3 | Servente | 1 |  |  |  | 22,42 | 22,42
[5 empty] | Adicional de Mão de obra (%) |  |  |  | 0
[5 empty] | Custo horário total de mão de obra |  |  |  | 50.6342
[5 empty] | Custo horário total de execução |  |  |  | 81.4742
[5 empty] | Produção de equipe |  |  |  | 5.5102
[5 empty] | Custo unitário de execução |  |  |  | 14.7861
[5 empty] | Custo do FIC |  |  |  | 0
[5 empty] | Custo do FIT |  |  |  | 0
|  |  |  | MO sem LS => | 0 | LS => | 9.19 | MO com LS => | 9.1892
|  |  |  | Valor do BDI => | 3.14 |  | Valor com BDI => |  | 17.93
7.5 | Código | Banco | Descrição | Tipo |  | Und | Quant. | Valor Unit | Total
Composição | 5500991 | SICRO3 | Desmonte de blocos de rocha com martelete pneumático |  |  | m³ | 1 | 151.11 | 151.11
A | Código | Banco | Equipamentos | Quantidade | Utilização |  | Custo Horário |  | Custo Horário Total
[5 empty] | Operativa | Improdutiva | Operativa | Improdutiva
Insumo | E9646 | SICRO3 | Compressor de ar portátil de 58,52 l/s (124 PCM) - 27 kW | 1 | 1 | 0 | 41.65 | 10.39 | 41.65
Insumo | E9527 | SICRO3 | Martelete perfurador/rompedor a ar comprimido de 25 kg para rocha com capacidade de 2.040 gpm | 1 | 1 | 0 | 28.61 | 26.39 | 28.61
[5 empty] | Custo horário total de equipamentos |  |  |  | 70.26
B | Código | Banco | Mão de Obra | Quantidade | Custo Horário |  |  |  | Custo Horário Total
Insumo | P9824 | SICRO3 | Servente | 1 |  |  |  | 22,42 | 22,42
[5 empty] | Adicional de Mão de obra (%) |  |  |  | 0
[5 empty] | Custo horário total de mão de obra |  |  |  | 22.4169
[5 empty] | Custo horário total de execução |  |  |  | 92.6769
[5 empty] | Produção de equipe |  |  |  | 0.69167
[5 empty] | Custo unitário de execução |  |  |  | 133.9901
[5 empty] | Custo do FIC |  |  |  | 0.7825
[5 empty] | Custo do FIT |  |  |  | 0
C | Código | Banco | MATERIAL | Quantidade | Unidade | Preço Unitário |  |  | Custo Horário
Insumo | M1391 | SICRO3 | Ponteiro para martelete - D = 22 mm e C = 1,00 m | 0.04 | un | 408,33 |  |  | 16,33
[5 empty] | Custo unitário total de material |  |  |  | 16.3332
|  |  |  | MO sem LS => | 0 | LS => | 32.41 | MO com LS => | 32.4098
|  |  |  | Valor do BDI => | 32.17 |  | Valor com BDI => |  | 183.28
7.6 | Código | Banco | Descrição | Tipo |  | Und | Quant. | Porcent. | Valor Unit | Total
Composição | 11.040.0105-0 | EMOP | BARREIRA DINAMICA CONTRA QUEDAS DE ROCHAS,COMPOSTA DE ARAME DE ALTA RESISTENCIA,ENERGIA DE CONTENCAO ATE 3000KJ,COM GALV ANIZACAO EM ZINCO ALUMINIO,INCLUSIVE POSTES,PLACAS DE BASE,C ABOS DE ACO ESPECIAIS E DEMAIS COMPONENTES DO SISTEMA.FORNEC IMENTO E COLOCACAO 3%-DESGASTE DE FERRAMENTAS E EPI | 11 |  | m² | 1 |  | 9434.03 | 9434.03
Composição Auxiliar | 19.011.0016-4 | EMOP | TALHA GUINCHO MANUAL COM CAPACIDADE DE ICAMENTO DE 1.500KG E DE TRACAO DE 1.800KG,PESO DA TALHA DE 10KG,COMPOSTA DE CABO DE ACO COM CURSO ILIMITADO,ALAVANCA,GANCHO E CARRETEL,EXCLU SIVE OPERADOR | 19 |  | H | 0.8 | 0 | 0.08 | 0.06
Composição Auxiliar | 19.004.0080-4 | EMOP | GUINDAUTO COM CAPACIDADE MAXIMA DE CARGA EM TORNO DE 3,5T A APROXIMADAMENTE 2,00M E ALCANCE MAXIMO VERTICAL(DO SOLO)A AP ROXIMADAMENTE 7,00M,ANGULO DE GIRO DE 180º,MONTADO SOBRE CHA SSIS DE CAMINHAO,EXCLUSIVE ESTE.SAO CONSIDERADOS DOIS AJUDAN TES,EXCLUSIVE OPERADOR QUE E CONSIDERADO O MOTORISTA DO CAMI NHAO | 19 |  | H | 0.1 | 0 | 55.29 | 5.52
Composição Auxiliar | 19.004.0080-2 | EMOP | GUINDAUTO COM CAPACIDADE MAXIMA DE CARGA EM TORNO DE 3,5T A APROXIMADAMENTE 2,00M E ALCANCE MAXIMO VERTICAL(DO SOLO)A AP ROXIMADAMENTE 7,00M,ANGULO DE GIRO DE 180º,MONTADO SOBRE CHA SSIS DE CAMINHAO,EXCLUSIVE ESTE.SAO CONSIDERADOS DOIS AJUDAN TES,EXCLUSIVE OPERADOR QUE E CONSIDERADO O MOTORISTA DO CAMI NHAO | 19 |  | H | 0.4 | 0 | 65.71 | 26.28
Composição Auxiliar | 19.011.0016-2 | EMOP | TALHA GUINCHO MANUAL COM CAPACIDADE DE ICAMENTO DE 1.500KG E DE TRACAO DE 1.800KG,PESO DA TALHA DE 10KG,COMPOSTA DE CABO DE ACO COM CURSO ILIMITADO,ALAVANCA,GANCHO E CARRETEL,EXCLU SIVE OPERADOR | 19 |  | H | 3.2 | 0 | 0.08 | 0.25
Insumo | 14115 | EMOP | TELA DE ALTA RESISTENCIA, PARA CONTENCAO DE BARREIRAS COM ENERGIA DE 3000 KJ | Material |  | m² | 1 | 0 | 8851.05 | 8851.05
Insumo | 01964 | EMOP | MAO-DE-OBRA DE SONDADOR A (ESPECIALISTA DA MAIS ALTA QUALIDADE), INCLUSIVE ENCAR GOS SOCIAIS | Mão de Obra |  | H | 0.5 | 3 | 30.07 | 15.48
Insumo | 01962 | EMOP | MAO-DE-OBRA DE SONDADOR C (AUXILIAR DE O PERACAO DE SONDAGEM OU INJECOES), INCLUS IVE ENCARGOS SOCIAIS | Mão de Obra |  | H | 4 | 3 | 21.27 | 87.63
Insumo | 01999 | EMOP | MAO-DE-OBRA DE SERVENTE DA CONSTRUCAO CI VIL, INCLUSIVE ENCARGOS SOCIAIS | Mão de Obra |  | H | 16 | 3 | 20.19 | 332.73
Insumo | 01963 | EMOP | MAO-DE-OBRA DE SONDADOR B (ESPECIALISTA DE MENOR QUALIDADE), INCLUSIVE ENCARGOS SOCIAIS | Mão de Obra |  | H | 4 | 3 | 27.92 | 115.03
[5 empty] | MO sem LS => | 571.05 | LS => | 0 | MO com LS => | 571.05
[5 empty] | Valor do BDI => | 2008.5 |  | Valor com BDI => |  | 11442.53
7.7 | Código | Banco | Descrição | Tipo |  | Und | Quant. | Valor Unit | Total
Composição | 4413984 | SICRO3 | Regularização de bota-fora com espalhamento e compactação |  |  | m³ | 1 | 3.68 | 3.68
A | Código | Banco | Equipamentos | Quantidade | Utilização |  | Custo Horário |  | Custo Horário Total
[5 empty] | Operativa | Improdutiva | Operativa | Improdutiva
Insumo | E9685 | SICRO3 | Rolo compactador pé de carneiro vibratório autopropelido por pneus de 11,6 t - 82 kW | 1 | 1 | 0 | 211.69 | 95.16 | 211.69
Insumo | E9518 | SICRO3 | Grade de 24 discos rebocável de D = 60 cm (24") | 1 | 0.69 | 0.31 | 4.82 | 3.36 | 4.37
Insumo | E9577 | SICRO3 | Trator agrícola sobre pneus - 77 kW | 1 | 0.69 | 0.31 | 143.61 | 53.41 | 115.65
Insumo | E9571 | SICRO3 | Caminhão tanque com capacidade de 10.000 l - 188 kW | 2 | 0.93 | 0.07 | 301.47 | 76.46 | 571.44
Insumo | E9524 | SICRO3 | Motoniveladora - 93 kW | 1 | 0.99 | 0.01 | 271.56 | 118.34 | 270.03
[5 empty] | Custo horário total de equipamentos |  |  |  | 1173.1718
B | Código | Banco | Mão de Obra | Quantidade | Custo Horário |  |  |  | Custo Horário Total
Insumo | P9824 | SICRO3 | Servente | 1 |  |  |  | 22,42 | 22,42
[5 empty] | Adicional de Mão de obra (%) |  |  |  | 0
[5 empty] | Custo horário total de mão de obra |  |  |  | 22.4169
[5 empty] | Custo horário total de execução |  |  |  | 1195.5887
[5 empty] | Produção de equipe |  |  |  | 336.4
[5 empty] | Custo unitário de execução |  |  |  | 3.5541
[5 empty] | Custo do FIC |  |  |  | 0.1246
[5 empty] | Custo do FIT |  |  |  | 0
|  |  |  | MO sem LS => | 0 | LS => | 0.07 | MO com LS => | 0.066638
|  |  |  | Valor do BDI => | 0.78 |  | Valor com BDI => |  | 4.46
7.8 | Código | Banco | Descrição | Tipo |  | Und | Quant. | Valor Unit | Total
Composição | 5915399 | SICRO3 | Carga, manobra e descarga de agregados ou solos em caminhão basculante de 6 m³ - carga com carregadeira de 1,72 m³ e descarga livre |  |  | t | 1 | 2.71 | 2.71
A | Código | Banco | Equipamentos | Quantidade | Utilização |  | Custo Horário |  | Custo Horário Total
[5 empty] | Operativa | Improdutiva | Operativa | Improdutiva
Insumo | E9584 | SICRO3 | Carregadeira de pneus com capacidade de 1,72 m³ - 113 kW | 1 | 1 | 0 | 196.02 | 97.74 | 196.02
Insumo | E9506 | SICRO3 | Caminhão basculante com capacidade de 6 m³ - 136 kW | 3 | 0.72 | 0.28 | 172.94 | 67.02 | 429.85
[5 empty] | Custo horário total de equipamentos |  |  |  | 625.8672
[5 empty] | Custo horário total de execução |  |  |  | 625.8672
[5 empty] | Produção de equipe |  |  |  | 231.27
[5 empty] | Custo unitário de execução |  |  |  | 2.7062
[5 empty] | Custo do FIC |  |  |  | 0
[5 empty] | Custo do FIT |  |  |  | 0
|  |  |  | MO sem LS => | 0 | LS => | 0 | MO com LS => | 0
|  |  |  | Valor do BDI => | 0.57 |  | Valor com BDI => |  | 3.28
7.9 | Código | Banco | Descrição | Tipo |  | Und | Quant. | Valor Unit | Total
Composição | 5914344 | SICRO3 | Transporte com caminhão basculante de 6 m³ - rodovia pavimentada |  |  | tkm | 1 | 0.77 | 0.77
A | Código | Banco | Equipamentos | Quantidade | Utilização |  | Custo Horário |  | Custo Horário Total
[5 empty] | Operativa | Improdutiva | Operativa | Improdutiva
Insumo | E9506 | SICRO3 | Caminhão basculante com capacidade de 6 m³ - 136 kW | 1 | 1 | 0 | 172.94 | 67.02 | 172.94
[5 empty] | Custo horário total de equipamentos |  |  |  | 172.94
[5 empty] | Custo horário total de execução |  |  |  | 172.94
[5 empty] | Produção de equipe |  |  |  | 224.1
[5 empty] | Custo unitário de execução |  |  |  | 0.7717
[5 empty] | Custo do FIC |  |  |  | 0
[5 empty] | Custo do FIT |  |  |  | 0
|  |  |  | MO sem LS => | 0 | LS => | 0 | MO com LS => | 0
|  |  |  | Valor do BDI => | 0.16 |  | Valor com BDI => |  | 0.93
Composições Auxiliares
| Código | Banco | Descrição | Tipo |  | Und | Quant. | Porcent. | Valor Unit | Total
Composição | 54.001.0011-1 | EMOP | ACO CA-50,DIAMETRO DE 32MM (1.1/4"),MEDIA | 54 |  | KG | 1 |  | 7.03 | 7.03
Insumo | 00020 | EMOP | ACO CA-50, ESTIRADO, PRECO DE REVENDEDOR , NO DIAMETRO DE 20,0MM | Material |  | KG | 0.3333 | 0 | 7.07 | 2.35
Insumo | 00021 | EMOP | ACO CA-50, ESTIRADO, PRECO DE REVENDEDOR , NO DIAMETRO, DE 25,0MM | Material |  | KG | 0.3333 | 0 | 7.01 | 2.33
Insumo | 00019 | EMOP | ACO CA-50, ESTIRADO, PRECO DE REVENDEDOR , NO DIAMETRO DE 16,0MM | Material |  | KG | 0.3334 | 0 | 7.07 | 2.35
[5 empty] | MO sem LS => | 0 | LS => | 0 | MO com LS => | 0
[5 empty] | Valor do BDI => | 1.49 |  | Valor com BDI => |  | 8.52
| Código | Banco | Descrição | Tipo |  | Und | Quant. | Porcent. | Valor Unit | Total
Composição | 88238 | SINAPI | AJUDANTE DE ARMADOR COM ENCARGOS COMPLEMENTARES | SEDI - SERVIÇOS DIVERSOS |  | H | 1 |  | 24.29 | 24.29
Composição Auxiliar | 95308 | SINAPI | CURSO DE CAPACITAÇÃO PARA AJUDANTE DE ARMADOR (ENCARGOS COMPLEMENTARES) - HORISTA | SEDI - SERVIÇOS DIVERSOS |  | H | 1 | 0 | 0.21 | 0.21
Insumo | 00006114 | SINAPI | AJUDANTE DE ARMADOR (HORISTA) | Mão de Obra |  | H | 1 | 0 | 18.21 | 18.21
Insumo | 00037371 | SINAPI | TRANSPORTE - HORISTA (COLETADO CAIXA - ENCARGOS COMPLEMENTARES) | Serviços |  | H | 1 | 0 | 0.97 | 0.97
Insumo | 00037370 | SINAPI | ALIMENTACAO - HORISTA (COLETADO CAIXA - ENCARGOS COMPLEMENTARES) | Material |  | H | 1 | 0 | 1.41 | 1.41
Insumo | 00037373 | SINAPI | SEGURO - HORISTA (COLETADO CAIXA - ENCARGOS COMPLEMENTARES) | Taxas |  | H | 1 | 0 | 0.08 | 0.08
Insumo | 00037372 | SINAPI | EXAMES - HORISTA (COLETADO CAIXA - ENCARGOS COMPLEMENTARES) | Material |  | H | 1 | 0 | 1.38 | 1.38
Insumo | 00043489 | SINAPI | EPI - FAMILIA PEDREIRO - HORISTA (ENCARGOS COMPLEMENTARES - COLETADO CAIXA) | Equipamento |  | H | 1 | 0 | 1.27 | 1.27
Insumo | 00043465 | SINAPI | FERRAMENTAS - FAMILIA PEDREIRO - HORISTA (ENCARGOS COMPLEMENTARES - COLETADO CAIXA) | Equipamento |  | H | 1 | 0 | 0.76 | 0.76
[5 empty] | MO sem LS => | 18.42 | LS => | 0 | MO com LS => | 18.42
[5 empty] | Valor do BDI => | 5.17 |  | Valor com BDI => |  | 29.46
| Código | Banco | Descrição | Tipo |  | Und | Quant. | Porcent. | Valor Unit | Total
Composição | 92716 | SINAPI | APARELHO PARA CORTE E SOLDA OXI-ACETILENO SOBRE RODAS, INCLUSIVE CILINDROS E MAÇARICOS - CHP DIURNO. AF_05/2023 | CHOR - CUSTOS HORÁRIOS DE MÁQUINAS E EQUIPAMENTOS |  | CHP | 1 |  | 101.39 | 101.39
Composição Auxiliar | 92715 | SINAPI | APARELHO PARA CORTE E SOLDA OXI-ACETILENO SOBRE RODAS, INCLUSIVE CILINDROS E MAÇARICOS - MATERIAIS NA OPERAÇÃO. AF_05/2023 | CHOR - CUSTOS HORÁRIOS DE MÁQUINAS E EQUIPAMENTOS |  | H | 1 | 0 | 101 | 101
Composição Auxiliar | 92714 | SINAPI | APARELHO PARA CORTE E SOLDA OXI-ACETILENO SOBRE RODAS, INCLUSIVE CILINDROS E MAÇARICOS - MANUTENÇÃO. AF_05/2023 | CHOR - CUSTOS HORÁRIOS DE MÁQUINAS E EQUIPAMENTOS |  | H | 1 | 0 | 0.2 | 0.2
Composição Auxiliar | 92713 | SINAPI | APARELHO PARA CORTE E SOLDA OXI-ACETILENO SOBRE RODAS, INCLUSIVE CILINDROS E MAÇARICOS - JUROS. AF_05/2023 | CHOR - CUSTOS HORÁRIOS DE MÁQUINAS E EQUIPAMENTOS |  | H | 1 | 0 | 0.03 | 0.03
Composição Auxiliar | 92712 | SINAPI | APARELHO PARA CORTE E SOLDA OXI-ACETILENO SOBRE RODAS, INCLUSIVE CILINDROS E MAÇARICOS - DEPRECIAÇÃO. AF_05/2023 | CHOR - CUSTOS HORÁRIOS DE MÁQUINAS E EQUIPAMENTOS |  | H | 1 | 0 | 0.16 | 0.16
[5 empty] | MO sem LS => | 0 | LS => | 0 | MO com LS => | 0
[5 empty] | Valor do BDI => | 21.58 |  | Valor com BDI => |  | 122.97
| Código | Banco | Descrição | Tipo |  | Und | Quant. | Porcent. | Valor Unit | Total
Composição | 92712 | SINAPI | APARELHO PARA CORTE E SOLDA OXI-ACETILENO SOBRE RODAS, INCLUSIVE CILINDROS E MAÇARICOS - DEPRECIAÇÃO. AF_05/2023 | CHOR - CUSTOS HORÁRIOS DE MÁQUINAS E EQUIPAMENTOS |  | H | 1 |  | 0.16 | 0.16
Insumo | 00013761 | SINAPI | APARELHO CORTE OXI-ACETILENO PARA SOLDA E CORTE CONTENDO MACARICO SOLDA, BICO DE CORTE, CILINDROS, REGULADORES, MANGUEIRAS E CARRINHO | Material |  | UN | 6.4e-05 | 0 | 2546.99 | 0.16
[5 empty] | MO sem LS => | 0 | LS => | 0 | MO com LS => | 0
[5 empty] | Valor do BDI => | 0.03 |  | Valor com BDI => |  | 0.19
| Código | Banco | Descrição | Tipo |  | Und | Quant. | Porcent. | Valor Unit | Total
Composição | 92713 | SINAPI | APARELHO PARA CORTE E SOLDA OXI-ACETILENO SOBRE RODAS, INCLUSIVE CILINDROS E MAÇARICOS - JUROS. AF_05/2023 | CHOR - CUSTOS HORÁRIOS DE MÁQUINAS E EQUIPAMENTOS |  | H | 1 |  | 0.03 | 0.03
Insumo | 00013761 | SINAPI | APARELHO CORTE OXI-ACETILENO PARA SOLDA E CORTE CONTENDO MACARICO SOLDA, BICO DE CORTE, CILINDROS, REGULADORES, MANGUEIRAS E CARRINHO | Material |  | UN | 1.48e-05 | 0 | 2546.99 | 0.03
[5 empty] | MO sem LS => | 0 | LS => | 0 | MO com LS => | 0
[5 empty] | Valor do BDI => | 0 |  | Valor com BDI => |  | 0.03
| Código | Banco | Descrição | Tipo |  | Und | Quant. | Porcent. | Valor Unit | Total
Composição | 92714 | SINAPI | APARELHO PARA CORTE E SOLDA OXI-ACETILENO SOBRE RODAS, INCLUSIVE CILINDROS E MAÇARICOS - MANUTENÇÃO. AF_05/2023 | CHOR - CUSTOS HORÁRIOS DE MÁQUINAS E EQUIPAMENTOS |  | H | 1 |  | 0.2 | 0.2
Insumo | 00013761 | SINAPI | APARELHO CORTE OXI-ACETILENO PARA SOLDA E CORTE CONTENDO MACARICO SOLDA, BICO DE CORTE, CILINDROS, REGULADORES, MANGUEIRAS E CARRINHO | Material |  | UN | 8e-05 | 0 | 2546.99 | 0.2
[5 empty] | MO sem LS => | 0 | LS => | 0 | MO com LS => | 0
[5 empty] | Valor do BDI => | 0.04 |  | Valor com BDI => |  | 0.24
| Código | Banco | Descrição | Tipo |  | Und | Quant. | Porcent. | Valor Unit | Total
Composição | 92715 | SINAPI | APARELHO PARA CORTE E SOLDA OXI-ACETILENO SOBRE RODAS, INCLUSIVE CILINDROS E MAÇARICOS - MATERIAIS NA OPERAÇÃO. AF_05/2023 | CHOR - CUSTOS HORÁRIOS DE MÁQUINAS E EQUIPAMENTOS |  | H | 1 |  | 101 | 101
Insumo | 00000001 | SINAPI | ACETILENO - RECARGA DE GAS PARA CILINDRO (NAO INCLUI TROCA/MANUTENCAO DO CILINDRO) | Material |  | KG | 0.44051 | 0 | 96.84 | 42.65
Insumo | 00000002 | SINAPI | OXIGENIO - RECARGA DE GAS PARA CILINDRO (NAO INCLUI TROCA/MANUTENCAO DO CILINDRO) | Material |  | M³ | 2.75 | 0 | 21.22 | 58.35
[5 empty] | MO sem LS => | 0 | LS => | 0 | MO com LS => | 0
[5 empty] | Valor do BDI => | 21.5 |  | Valor com BDI => |  | 122.5
| Código | Banco | Descrição | Tipo |  | Und | Quant. | Porcent. | Valor Unit | Total
Composição | 88245 | SINAPI | ARMADOR COM ENCARGOS COMPLEMENTARES | SEDI - SERVIÇOS DIVERSOS |  | H | 1 |  | 27.67 | 27.67
Composição Auxiliar | 95314 | SINAPI | CURSO DE CAPACITAÇÃO PARA ARMADOR (ENCARGOS COMPLEMENTARES) - HORISTA | SEDI - SERVIÇOS DIVERSOS |  | H | 1 | 0 | 0.24 | 0.24
Insumo | 00037371 | SINAPI | TRANSPORTE - HORISTA (COLETADO CAIXA - ENCARGOS COMPLEMENTARES) | Serviços |  | H | 1 | 0 | 0.97 | 0.97
Insumo | 00037372 | SINAPI | EXAMES - HORISTA (COLETADO CAIXA - ENCARGOS COMPLEMENTARES) | Material |  | H | 1 | 0 | 1.38 | 1.38
Insumo | 00043465 | SINAPI | FERRAMENTAS - FAMILIA PEDREIRO - HORISTA (ENCARGOS COMPLEMENTARES - COLETADO CAIXA) | Equipamento |  | H | 1 | 0 | 0.76 | 0.76
Insumo | 00043489 | SINAPI | EPI - FAMILIA PEDREIRO - HORISTA (ENCARGOS COMPLEMENTARES - COLETADO CAIXA) | Equipamento |  | H | 1 | 0 | 1.27 | 1.27
Insumo | 00037373 | SINAPI | SEGURO - HORISTA (COLETADO CAIXA - ENCARGOS COMPLEMENTARES) | Taxas |  | H | 1 | 0 | 0.08 | 0.08
Insumo | 00037370 | SINAPI | ALIMENTACAO - HORISTA (COLETADO CAIXA - ENCARGOS COMPLEMENTARES) | Material |  | H | 1 | 0 | 1.41 | 1.41
Insumo | 00000378 | SINAPI | ARMADOR (HORISTA) | Mão de Obra |  | H | 1 | 0 | 21.56 | 21.56
[5 empty] | MO sem LS => | 21.8 | LS => | 0 | MO com LS => | 21.8
[5 empty] | Valor do BDI => | 5.89 |  | Valor com BDI => |  | 33.56
| Código | Banco | Descrição | Tipo |  | Und | Quant. | Valor Unit | Total
Composição | 1109669 | SICRO3 | Argamassa de cimento e areia 1:3 - confecção em betoneira e lançamento manual - areia comercial |  |  | m³ | 1 | 568.66 | 568.66
A | Código | Banco | Equipamentos | Quantidade | Utilização |  | Custo Horário |  | Custo Horário Total
[5 empty] | Operativa | Improdutiva | Operativa | Improdutiva
Insumo | E9519 | SICRO3 | Betoneira com motor a gasolina com capacidade de 600 l - 10 kW | 1 | 1 | 0 | 47.04 | 27.32 | 47.04
Insumo | E9064 | SICRO3 | Transportador manual gerica com capacidade de 180 l | 3 | 0.38 | 0.62 | 1.51 | 1.03 | 3.64
Insumo | E9071 | SICRO3 | Transportador manual carrinho de mão com capacidade de 80 l | 3 | 0.95 | 0.05 | 0.68 | 0.46 | 2.01
[5 empty] | Custo horário total de equipamentos |  |  |  | 52.6842
B | Código | Banco | Mão de Obra | Quantidade | Custo Horário |  |  |  | Custo Horário Total
Insumo | P9824 | SICRO3 | Servente | 8 |  |  |  | 22,42 | 179,34
Insumo | P9821 | SICRO3 | Pedreiro | 1 |  |  |  | 27,05 | 27,05
[5 empty] | Adicional de Mão de obra (%) |  |  |  | 0
[5 empty] | Custo horário total de mão de obra |  |  |  | 206.3858
[5 empty] | Custo horário total de execução |  |  |  | 259.07
[5 empty] | Produção de equipe |  |  |  | 4.2203
[5 empty] | Custo unitário de execução |  |  |  | 61.386
[5 empty] | Custo do FIC |  |  |  | 0
[5 empty] | Custo do FIT |  |  |  | 0
C | Código | Banco | MATERIAL | Quantidade | Unidade | Preço Unitário |  |  | Custo Horário
Insumo | M0424 | SICRO3 | Cimento Portland CP II - 32 - saco | 458.0119 | kg | 0,78 |  |  | 357,25
Insumo | M0082 | SICRO3 | Areia média lavada | 1.0044 | m³ | 132,39 |  |  | 132,97
[5 empty] | Custo unitário total de material |  |  |  | 490.2152
E | Tempo Fixo | Banco | Descrição | Carga | Quantidade | Unidade | Preço Unitário |  | Custo Horário
Composição | 5914647 | SICRO3 | Carga, manobra e descarga de agregados ou solos em caminhão basculante de 10 m³ - carga com carregadeira de 3,40 m³ (exclusa) e descarga livre | M0082 | 1.5065 | t | 1.71 |  | 2.58
Composição | 5914655 | SICRO3 | Carga, manobra e descarga de materiais diversos em caminhão carroceria de 15 t - carga e descarga manuais | M0424 | 0.45801 | t | 31.62 |  | 14.48
[5 empty] | Custo Total dos Tempos Fixos |  |  |  | 17.0585
F | Momento de Transporte | Banco | Descrição | Quantidade | Distância Média de Transporte (DMT) |  |  |  | Custo Horário
[5 empty] | LN | RP | P | FE
Insumo | M0424 | SICRO3 | Cimento Portland CP II - 32 - saco | 0.45801 | 5914449 0,00 1,00 0,0000 | 5914464 0,00 0,80 0,0000 | 5914479 0,00 0,64 0,0000 | -- | 0
Insumo | M0082 | SICRO3 | Areia média lavada | 1.5065 | 5914359 0,00 1,20 0,0000 | 5914374 0,00 0,96 0,0000 | 5914389 0,00 0,77 0,0000 | -- | 0
[5 empty] | Custo total de transporte |  |  |  | 0
|  |  |  | MO sem LS => | 0 | LS => | 54.11 | MO com LS => | 54.1056
|  |  |  | Valor do BDI => | 121.06 |  | Valor com BDI => |  | 689.72
| Código | Banco | Descrição | Tipo |  | Und | Quant. | Porcent. | Valor Unit | Total
Composição | RV 04.10.0100 | SCO | Argamassa de cimento e areia no traco 1:3 e Sika Fix ou similar.(desonerado) | RV |  | m³ | 1 |  | 887.61 | 887.61
Insumo | MOD902450 | SCO | Servente (desonerado) | Mão de Obra |  | h | 11 | 0 | 22.87 | 251.57
Insumo | EVE000050 | SCO | 3% incidente sobre mao de obra direta com Encargos Sociais para cobrir despesas relativa a equipamentos de protecao individual, uniformes e ferramentas | Outros |  | % | 251.57 | 3 | 1 | 7.54
Insumo | MAT033700 | SCO | Cimento Portland, tipo 320, saco de 50Kg | Material |  | Kg | 400 | 0 | 0.57 | 228
Insumo | MAT124850 | SCO | Sikafix Super, saco de 1kg, Sika ou similar | Material |  | Kg | 10 | 0 | 26.76 | 267.6
Insumo | MAT006100 | SCO | Areia grossa lavada, com transporte | Material |  | m³ | 1.265 | 0 | 91.48 | 115.72
Insumo | EVE000250 | SCO | Perda em areia grossa - 5% - equivalente ao elementar MAT006100 | Franquia |  | m³ | 0.06325 | 0 | 91.48 | 5.78
Insumo | EVE000700 | SCO | Perda em cimento CP-32 - 5% - equivalente ao elementar MAT033700 | Franquia |  | Kg | 20 | 0 | 0.57 | 11.4
[5 empty] | MO sem LS => | 251.57 | LS => | 0 | MO com LS => | 251.57
[5 empty] | Valor do BDI => | 188.97 |  | Valor com BDI => |  | 1076.58
| Código | Banco | Descrição | Tipo |  | Und | Quant. | Porcent. | Valor Unit | Total
Composição | 88831 | SINAPI | BETONEIRA CAPACIDADE NOMINAL DE 400 L, CAPACIDADE DE MISTURA 280 L, MOTOR ELÉTRICO TRIFÁSICO POTÊNCIA DE 2 CV, SEM CARREGADOR - CHI DIURNO. AF_05/2023 | CHOR - CUSTOS HORÁRIOS DE MÁQUINAS E EQUIPAMENTOS |  | CHI | 1 |  | 0.37 | 0.37
Composição Auxiliar | 88827 | SINAPI | BETONEIRA CAPACIDADE NOMINAL DE 400 L, CAPACIDADE DE MISTURA 280 L, MOTOR ELÉTRICO TRIFÁSICO POTÊNCIA DE 2 CV, SEM CARREGADOR - JUROS. AF_05/2023 | CHOR - CUSTOS HORÁRIOS DE MÁQUINAS E EQUIPAMENTOS |  | H | 1 | 0 | 0.07 | 0.07
Composição Auxiliar | 88826 | SINAPI | BETONEIRA CAPACIDADE NOMINAL DE 400 L, CAPACIDADE DE MISTURA 280 L, MOTOR ELÉTRICO TRIFÁSICO POTÊNCIA DE 2 CV, SEM CARREGADOR - DEPRECIAÇÃO. AF_05/2023 | CHOR - CUSTOS HORÁRIOS DE MÁQUINAS E EQUIPAMENTOS |  | H | 1 | 0 | 0.3 | 0.3
[5 empty] | MO sem LS => | 0 | LS => | 0 | MO com LS => | 0
[5 empty] | Valor do BDI => | 0.07 |  | Valor com BDI => |  | 0.44
| Código | Banco | Descrição | Tipo |  | Und | Quant. | Porcent. | Valor Unit | Total
Composição | 88830 | SINAPI | BETONEIRA CAPACIDADE NOMINAL DE 400 L, CAPACIDADE DE MISTURA 280 L, MOTOR ELÉTRICO TRIFÁSICO POTÊNCIA DE 2 CV, SEM CARREGADOR - CHP DIURNO. AF_05/2023 | CHOR - CUSTOS HORÁRIOS DE MÁQUINAS E EQUIPAMENTOS |  | CHP | 1 |  | 1.72 | 1.72
Composição Auxiliar | 88827 | SINAPI | BETONEIRA CAPACIDADE NOMINAL DE 400 L, CAPACIDADE DE MISTURA 280 L, MOTOR ELÉTRICO TRIFÁSICO POTÊNCIA DE 2 CV, SEM CARREGADOR - JUROS. AF_05/2023 | CHOR - CUSTOS HORÁRIOS DE MÁQUINAS E EQUIPAMENTOS |  | H | 1 | 0 | 0.07 | 0.07
Composição Auxiliar | 88829 | SINAPI | BETONEIRA CAPACIDADE NOMINAL DE 400 L, CAPACIDADE DE MISTURA 280 L, MOTOR ELÉTRICO TRIFÁSICO POTÊNCIA DE 2 CV, SEM CARREGADOR - MATERIAIS NA OPERAÇÃO. AF_05/2023 | CHOR - CUSTOS HORÁRIOS DE MÁQUINAS E EQUIPAMENTOS |  | H | 1 | 0 | 1.02 | 1.02
Composição Auxiliar | 88826 | SINAPI | BETONEIRA CAPACIDADE NOMINAL DE 400 L, CAPACIDADE DE MISTURA 280 L, MOTOR ELÉTRICO TRIFÁSICO POTÊNCIA DE 2 CV, SEM CARREGADOR - DEPRECIAÇÃO. AF_05/2023 | CHOR - CUSTOS HORÁRIOS DE MÁQUINAS E EQUIPAMENTOS |  | H | 1 | 0 | 0.3 | 0.3
Composição Auxiliar | 88828 | SINAPI | BETONEIRA CAPACIDADE NOMINAL DE 400 L, CAPACIDADE DE MISTURA 280 L, MOTOR ELÉTRICO TRIFÁSICO POTÊNCIA DE 2 CV, SEM CARREGADOR - MANUTENÇÃO. AF_05/2023 | CHOR - CUSTOS HORÁRIOS DE MÁQUINAS E EQUIPAMENTOS |  | H | 1 | 0 | 0.33 | 0.33
[5 empty] | MO sem LS => | 0 | LS => | 0 | MO com LS => | 0
[5 empty] | Valor do BDI => | 0.36 |  | Valor com BDI => |  | 2.08
| Código | Banco | Descrição | Tipo |  | Und | Quant. | Porcent. | Valor Unit | Total
Composição | 88826 | SINAPI | BETONEIRA CAPACIDADE NOMINAL DE 400 L, CAPACIDADE DE MISTURA 280 L, MOTOR ELÉTRICO TRIFÁSICO POTÊNCIA DE 2 CV, SEM CARREGADOR - DEPRECIAÇÃO. AF_05/2023 | CHOR - CUSTOS HORÁRIOS DE MÁQUINAS E EQUIPAMENTOS |  | H | 1 |  | 0.3 | 0.3
Insumo | 00010535 | SINAPI | BETONEIRA CAPACIDADE NOMINAL 400 L, CAPACIDADE DE MISTURA 280 L, MOTOR ELETRICO TRIFASICO 220/380 V POTENCIA 2 CV, SEM CARREGADOR | Equipamento |  | UN | 6.4e-05 | 0 | 4738.52 | 0.3
[5 empty] | MO sem LS => | 0 | LS => | 0 | MO com LS => | 0
[5 empty] | Valor do BDI => | 0.06 |  | Valor com BDI => |  | 0.36
| Código | Banco | Descrição | Tipo |  | Und | Quant. | Porcent. | Valor Unit | Total
Composição | 88827 | SINAPI | BETONEIRA CAPACIDADE NOMINAL DE 400 L, CAPACIDADE DE MISTURA 280 L, MOTOR ELÉTRICO TRIFÁSICO POTÊNCIA DE 2 CV, SEM CARREGADOR - JUROS. AF_05/2023 | CHOR - CUSTOS HORÁRIOS DE MÁQUINAS E EQUIPAMENTOS |  | H | 1 |  | 0.07 | 0.07
Insumo | 00010535 | SINAPI | BETONEIRA CAPACIDADE NOMINAL 400 L, CAPACIDADE DE MISTURA 280 L, MOTOR ELETRICO TRIFASICO 220/380 V POTENCIA 2 CV, SEM CARREGADOR | Equipamento |  | UN | 1.48e-05 | 0 | 4738.52 | 0.07
[5 empty] | MO sem LS => | 0 | LS => | 0 | MO com LS => | 0
[5 empty] | Valor do BDI => | 0.01 |  | Valor com BDI => |  | 0.08
| Código | Banco | Descrição | Tipo |  | Und | Quant. | Porcent. | Valor Unit | Total
Composição | 88828 | SINAPI | BETONEIRA CAPACIDADE NOMINAL DE 400 L, CAPACIDADE DE MISTURA 280 L, MOTOR ELÉTRICO TRIFÁSICO POTÊNCIA DE 2 CV, SEM CARREGADOR - MANUTENÇÃO. AF_05/2023 | CHOR - CUSTOS HORÁRIOS DE MÁQUINAS E EQUIPAMENTOS |  | H | 1 |  | 0.33 | 0.33
Insumo | 00010535 | SINAPI | BETONEIRA CAPACIDADE NOMINAL 400 L, CAPACIDADE DE MISTURA 280 L, MOTOR ELETRICO TRIFASICO 220/380 V POTENCIA 2 CV, SEM CARREGADOR | Equipamento |  | UN | 7e-05 | 0 | 4738.52 | 0.33
[5 empty] | MO sem LS => | 0 | LS => | 0 | MO com LS => | 0
[5 empty] | Valor do BDI => | 0.07 |  | Valor com BDI => |  | 0.4
| Código | Banco | Descrição | Tipo |  | Und | Quant. | Porcent. | Valor Unit | Total
Composição | 88829 | SINAPI | BETONEIRA CAPACIDADE NOMINAL DE 400 L, CAPACIDADE DE MISTURA 280 L, MOTOR ELÉTRICO TRIFÁSICO POTÊNCIA DE 2 CV, SEM CARREGADOR - MATERIAIS NA OPERAÇÃO. AF_05/2023 | CHOR - CUSTOS HORÁRIOS DE MÁQUINAS E EQUIPAMENTOS |  | H | 1 |  | 1.02 | 1.02
Insumo | 00002705 | SINAPI | ENERGIA ELETRICA ATE 2000 KWH INDUSTRIAL, SEM DEMANDA | Material |  | KW/H | 1.25 | 0 | 0.82 | 1.02
[5 empty] | MO sem LS => | 0 | LS => | 0 | MO com LS => | 0
[5 empty] | Valor do BDI => | 0.21 |  | Valor com BDI => |  | 1.23
| Código | Banco | Descrição | Tipo |  | Und | Quant. | Valor Unit | Total
Composição | 5213386 | SICRO3 | Barreira de sinalização tipo II de direcionamento ou bloqueio - confecção |  |  | un | 1 | 581.12 | 581.12
A | Código | Banco | Equipamentos | Quantidade | Utilização |  | Custo Horário |  | Custo Horário Total
[5 empty] | Operativa | Improdutiva | Operativa | Improdutiva
Insumo | E9066 | SICRO3 | Grupo gerador - 14 kVA | 0.40161 | 1 | 0 | 17.44 | 4.54 | 7
Insumo | E9535 | SICRO3 | Serra circular com bancada - D = 30 cm - 4 kW | 0.40161 | 1 | 0 | 24.73 | 24.4 | 9.93
[5 empty] | Custo horário total de equipamentos |  |  |  | 16.9359
B | Código | Banco | Mão de Obra | Quantidade | Custo Horário |  |  |  | Custo Horário Total
Insumo | P9824 | SICRO3 | Servente | 1 |  |  |  | 22,42 | 22,42
Insumo | P9808 | SICRO3 | Carpinteiro | 1 |  |  |  | 26,92 | 26,92
Insumo | P9801 | SICRO3 | Ajudante | 1 |  |  |  | 23,77 | 23,77
Insumo | P9822 | SICRO3 | Pintor | 1 |  |  |  | 29,72 | 29,72
[5 empty] | Adicional de Mão de obra (%) |  |  |  | 0
[5 empty] | Custo horário total de mão de obra |  |  |  | 102.8299
[5 empty] | Custo horário total de execução |  |  |  | 119.7658
[5 empty] | Produção de equipe |  |  |  | 2.5
[5 empty] | Custo unitário de execução |  |  |  | 47.9063
[5 empty] | Custo do FIC |  |  |  | 0
[5 empty] | Custo do FIT |  |  |  | 0
C | Código | Banco | MATERIAL | Quantidade | Unidade | Preço Unitário |  |  | Custo Horário
Insumo | M0284 | SICRO3 | Caibro de pinho - L = 7,5 cm e E = 7,5 cm | 5.808 | m | 14,04 |  |  | 81,54
Insumo | M0286 | SICRO3 | Tábua - E = 2,5 cm e L = 30 cm | 2.64 | m | 14,25 |  |  | 37,62
Insumo | M1358 | SICRO3 | Sarrafo em madeira de terceira - E = 2,5 cm e L = 5 cm | 1.76 | m | 2,29 |  |  | 4,03
Insumo | M1205 | SICRO3 | Prego de ferro | 0.15 | kg | 17,40 |  |  | 2,61
Insumo | M2128 | SICRO3 | Tinta esmalte sintético acetinado | 0.41568 | l | 29,85 |  |  | 12,41
Insumo | M3236 | SICRO3 | Película retrorrefletiva tipo III + SI | 0.72 | m² | 545,22 |  |  | 392,56
Insumo | M2034 | SICRO3 | Solvente para tinta à base de resina acrílica | 0.04157 | l | 16,33 |  |  | 0,68
[5 empty] | Custo unitário total de material |  |  |  | 531.4499
E | Tempo Fixo | Banco | Descrição | Carga | Quantidade | Unidade | Preço Unitário |  | Custo Horário
Composição | 5914655 | SICRO3 | Carga, manobra e descarga de materiais diversos em caminhão carroceria de 15 t - carga e descarga manuais | M1358 | 0.0022 | t | 31.62 |  | 0.07
Composição | 5914655 | SICRO3 | Carga, manobra e descarga de materiais diversos em caminhão carroceria de 15 t - carga e descarga manuais | M2034 | 4e-05 | t | 31.62 |  | 0
Composição | 5914655 | SICRO3 | Carga, manobra e descarga de materiais diversos em caminhão carroceria de 15 t - carga e descarga manuais | M0286 | 0.0198 | t | 31.62 |  | 0.63
Composição | 5914655 | SICRO3 | Carga, manobra e descarga de materiais diversos em caminhão carroceria de 15 t - carga e descarga manuais | M0284 | 0.03267 | t | 31.62 |  | 1.03
Composição | 5914655 | SICRO3 | Carga, manobra e descarga de materiais diversos em caminhão carroceria de 15 t - carga e descarga manuais | M3236 | 0.00035 | t | 31.62 |  | 0.01
Composição | 5914655 | SICRO3 | Carga, manobra e descarga de materiais diversos em caminhão carroceria de 15 t - carga e descarga manuais | M2128 | 0.00057 | t | 31.62 |  | 0.02
Composição | 5914655 | SICRO3 | Carga, manobra e descarga de materiais diversos em caminhão carroceria de 15 t - carga e descarga manuais | M1205 | 0.00015 | t | 31.62 |  | 0
[5 empty] | Custo Total dos Tempos Fixos |  |  |  | 1.7638
F | Momento de Transporte | Banco | Descrição | Quantidade | Distância Média de Transporte (DMT) |  |  |  | Custo Horário
[5 empty] | LN | RP | P | FE
Insumo | M1358 | SICRO3 | Sarrafo em madeira de terceira - E = 2,5 cm e L = 5 cm | 0.0022 | 5914449 0,00 1,00 0,0000 | 5914464 0,00 0,80 0,0000 | 5914479 0,00 0,64 0,0000 | -- | 0
Insumo | M2034 | SICRO3 | Solvente para tinta à base de resina acrílica | 4e-05 | 5914449 0,00 1,00 0,0000 | 5914464 0,00 0,80 0,0000 | 5914479 0,00 0,64 0,0000 | -- | 0
Insumo | M2128 | SICRO3 | Tinta esmalte sintético acetinado | 0.00057 | 5914449 0,00 1,00 0,0000 | 5914464 0,00 0,80 0,0000 | 5914479 0,00 0,64 0,0000 | -- | 0
Insumo | M1205 | SICRO3 | Prego de ferro | 0.00015 | 5914449 0,00 1,00 0,0000 | 5914464 0,00 0,80 0,0000 | 5914479 0,00 0,64 0,0000 | -- | 0
Insumo | M3236 | SICRO3 | Película retrorrefletiva tipo III + SI | 0.00035 | 5914449 0,00 1,00 0,0000 | 5914464 0,00 0,80 0,0000 | 5914479 0,00 0,64 0,0000 | -- | 0
Insumo | M0286 | SICRO3 | Tábua - E = 2,5 cm e L = 30 cm | 0.0198 | 5914449 0,00 1,00 0,0000 | 5914464 0,00 0,80 0,0000 | 5914479 0,00 0,64 0,0000 | -- | 0
Insumo | M0284 | SICRO3 | Caibro de pinho - L = 7,5 cm e E = 7,5 cm | 0.03267 | 5914449 0,00 1,00 0,0000 | 5914464 0,00 0,80 0,0000 | 5914479 0,00 0,64 0,0000 | -- | 0
[5 empty] | Custo total de transporte |  |  |  | 0
|  |  |  | MO sem LS => | 0 | LS => | 41.77 | MO com LS => | 41.7656
|  |  |  | Valor do BDI => | 123.72 |  | Valor com BDI => |  | 704.84
| Código | Banco | Descrição | Tipo |  | Und | Quant. | Porcent. | Valor Unit | Total
Composição | EQ 29.05.0200 | SCO | Betoneira com capacidade de 580l, carregador e motor eletrico WEG 7,5CV, 4 polos, 220/380V, sem caixa d'agua, Menegotti ou similar, sem operador. Aluguel produtivo.(desonerado) | EQ |  | h | 1 |  | 16.24 | 16.24
Insumo | IEQ000800 | SCO | Betoneira com capacidade de 580l, carregador e motor eletrico WEG 7,5CV, 4 polos, 220/380V, sem caixa d'agua, Menegotti ou similar | Equipamento |  | un | 0.0002285 | 0 | 32946.78 | 7.52
Insumo | MAT128550 | SCO | Tarifa de Energia eletrica tipo comercial | Material |  | Kwh | 8 | 0 | 1.09 | 8.72
[5 empty] | MO sem LS => | 0 | LS => | 0 | MO com LS => | 0
[5 empty] | Valor do BDI => | 3.45 |  | Valor com BDI => |  | 19.69
| Código | Banco | Descrição | Tipo |  | Und | Quant. | Porcent. | Valor Unit | Total
Composição | 91387 | SINAPI | CAMINHÃO BASCULANTE 10 M3, TRUCADO CABINE SIMPLES, PESO BRUTO TOTAL 23.000 KG, CARGA ÚTIL MÁXIMA 15.935 KG, DISTÂNCIA ENTRE EIXOS 4,80 M, POTÊNCIA 230 CV INCLUSIVE CAÇAMBA METÁLICA - CHI DIURNO. AF_06/2014 | CHOR - CUSTOS HORÁRIOS DE MÁQUINAS E EQUIPAMENTOS |  | CHI | 1 |  | 76.46 | 76.46
Composição Auxiliar | 91380 | SINAPI | CAMINHÃO BASCULANTE 10 M3, TRUCADO CABINE SIMPLES, PESO BRUTO TOTAL 23.000 KG, CARGA ÚTIL MÁXIMA 15.935 KG, DISTÂNCIA ENTRE EIXOS 4,80 M, POTÊNCIA 230 CV INCLUSIVE CAÇAMBA METÁLICA - DEPRECIAÇÃO. AF_06/2014 | CHOR - CUSTOS HORÁRIOS DE MÁQUINAS E EQUIPAMENTOS |  | H | 1 | 0 | 31.44 | 31.44
Composição Auxiliar | 91382 | SINAPI | CAMINHÃO BASCULANTE 10 M3, TRUCADO CABINE SIMPLES, PESO BRUTO TOTAL 23.000 KG, CARGA ÚTIL MÁXIMA 15.935 KG, DISTÂNCIA ENTRE EIXOS 4,80 M, POTÊNCIA 230 CV INCLUSIVE CAÇAMBA METÁLICA - IMPOSTOS E SEGUROS. AF_06/2014 | CHOR - CUSTOS HORÁRIOS DE MÁQUINAS E EQUIPAMENTOS |  | H | 1 | 0 | 4.83 | 4.83
Composição Auxiliar | 91381 | SINAPI | CAMINHÃO BASCULANTE 10 M3, TRUCADO CABINE SIMPLES, PESO BRUTO TOTAL 23.000 KG, CARGA ÚTIL MÁXIMA 15.935 KG, DISTÂNCIA ENTRE EIXOS 4,80 M, POTÊNCIA 230 CV INCLUSIVE CAÇAMBA METÁLICA - JUROS. AF_06/2014 | CHOR - CUSTOS HORÁRIOS DE MÁQUINAS E EQUIPAMENTOS |  | H | 1 | 0 | 11.98 | 11.98
Composição Auxiliar | 88281 | SINAPI | MOTORISTA DE BASCULANTE COM ENCARGOS COMPLEMENTARES | SEDI - SERVIÇOS DIVERSOS |  | H | 1 | 0 | 28.21 | 28.21
[5 empty] | MO sem LS => | 23.5 | LS => | 0 | MO com LS => | 23.5
[5 empty] | Valor do BDI => | 16.27 |  | Valor com BDI => |  | 92.73
| Código | Banco | Descrição | Tipo |  | Und | Quant. | Porcent. | Valor Unit | Total
Composição | 91386 | SINAPI | CAMINHÃO BASCULANTE 10 M3, TRUCADO CABINE SIMPLES, PESO BRUTO TOTAL 23.000 KG, CARGA ÚTIL MÁXIMA 15.935 KG, DISTÂNCIA ENTRE EIXOS 4,80 M, POTÊNCIA 230 CV INCLUSIVE CAÇAMBA METÁLICA - CHP DIURNO. AF_06/2014 | CHOR - CUSTOS HORÁRIOS DE MÁQUINAS E EQUIPAMENTOS |  | CHP | 1 |  | 279.02 | 279.02
Composição Auxiliar | 88281 | SINAPI | MOTORISTA DE BASCULANTE COM ENCARGOS COMPLEMENTARES | SEDI - SERVIÇOS DIVERSOS |  | H | 1 | 0 | 28.21 | 28.21
Composição Auxiliar | 91381 | SINAPI | CAMINHÃO BASCULANTE 10 M3, TRUCADO CABINE SIMPLES, PESO BRUTO TOTAL 23.000 KG, CARGA ÚTIL MÁXIMA 15.935 KG, DISTÂNCIA ENTRE EIXOS 4,80 M, POTÊNCIA 230 CV INCLUSIVE CAÇAMBA METÁLICA - JUROS. AF_06/2014 | CHOR - CUSTOS HORÁRIOS DE MÁQUINAS E EQUIPAMENTOS |  | H | 1 | 0 | 11.98 | 11.98
Composição Auxiliar | 91382 | SINAPI | CAMINHÃO BASCULANTE 10 M3, TRUCADO CABINE SIMPLES, PESO BRUTO TOTAL 23.000 KG, CARGA ÚTIL MÁXIMA 15.935 KG, DISTÂNCIA ENTRE EIXOS 4,80 M, POTÊNCIA 230 CV INCLUSIVE CAÇAMBA METÁLICA - IMPOSTOS E SEGUROS. AF_06/2014 | CHOR - CUSTOS HORÁRIOS DE MÁQUINAS E EQUIPAMENTOS |  | H | 1 | 0 | 4.83 | 4.83
Composição Auxiliar | 91384 | SINAPI | CAMINHÃO BASCULANTE 10 M3, TRUCADO CABINE SIMPLES, PESO BRUTO TOTAL 23.000 KG, CARGA ÚTIL MÁXIMA 15.935 KG, DISTÂNCIA ENTRE EIXOS 4,80 M, POTÊNCIA 230 CV INCLUSIVE CAÇAMBA METÁLICA - MATERIAIS NA OPERAÇÃO. AF_06/2014 | CHOR - CUSTOS HORÁRIOS DE MÁQUINAS E EQUIPAMENTOS |  | H | 1 | 0 | 146.22 | 146.22
Composição Auxiliar | 91380 | SINAPI | CAMINHÃO BASCULANTE 10 M3, TRUCADO CABINE SIMPLES, PESO BRUTO TOTAL 23.000 KG, CARGA ÚTIL MÁXIMA 15.935 KG, DISTÂNCIA ENTRE EIXOS 4,80 M, POTÊNCIA 230 CV INCLUSIVE CAÇAMBA METÁLICA - DEPRECIAÇÃO. AF_06/2014 | CHOR - CUSTOS HORÁRIOS DE MÁQUINAS E EQUIPAMENTOS |  | H | 1 | 0 | 31.44 | 31.44
Composição Auxiliar | 91383 | SINAPI | CAMINHÃO BASCULANTE 10 M3, TRUCADO CABINE SIMPLES, PESO BRUTO TOTAL 23.000 KG, CARGA ÚTIL MÁXIMA 15.935 KG, DISTÂNCIA ENTRE EIXOS 4,80 M, POTÊNCIA 230 CV INCLUSIVE CAÇAMBA METÁLICA - MANUTENÇÃO. AF_06/2014 | CHOR - CUSTOS HORÁRIOS DE MÁQUINAS E EQUIPAMENTOS |  | H | 1 | 0 | 56.34 | 56.34
[5 empty] | MO sem LS => | 23.5 | LS => | 0 | MO com LS => | 23.5
[5 empty] | Valor do BDI => | 59.4 |  | Valor com BDI => |  | 338.42
| Código | Banco | Descrição | Tipo |  | Und | Quant. | Porcent. | Valor Unit | Total
Composição | 91380 | SINAPI | CAMINHÃO BASCULANTE 10 M3, TRUCADO CABINE SIMPLES, PESO BRUTO TOTAL 23.000 KG, CARGA ÚTIL MÁXIMA 15.935 KG, DISTÂNCIA ENTRE EIXOS 4,80 M, POTÊNCIA 230 CV INCLUSIVE CAÇAMBA METÁLICA - DEPRECIAÇÃO. AF_06/2014 | CHOR - CUSTOS HORÁRIOS DE MÁQUINAS E EQUIPAMENTOS |  | H | 1 |  | 31.44 | 31.44
Insumo | 00037758 | SINAPI | CAMINHAO TRUCADO, PESO BRUTO TOTAL 23000 KG, CARGA UTIL MAXIMA 15285 KG, DISTANCIA ENTRE EIXOS 4,80 M, POTENCIA 326 CV (INCLUI CABINE E CHASSI, NAO INCLUI CARROCERIA) | Equipamento |  | UN | 3.42e-05 | 0 | 752352.65 | 25.73
Insumo | 00037734 | SINAPI | CACAMBA METALICA BASCULANTE COM CAPACIDADE DE 10 M3 (INCLUI MONTAGEM, NAO INCLUI CAMINHAO) | Material |  | UN | 6.03e-05 | 0 | 94786.72 | 5.71
[5 empty] | MO sem LS => | 0 | LS => | 0 | MO com LS => | 0
[5 empty] | Valor do BDI => | 6.69 |  | Valor com BDI => |  | 38.13
| Código | Banco | Descrição | Tipo |  | Und | Quant. | Porcent. | Valor Unit | Total
Composição | 91382 | SINAPI | CAMINHÃO BASCULANTE 10 M3, TRUCADO CABINE SIMPLES, PESO BRUTO TOTAL 23.000 KG, CARGA ÚTIL MÁXIMA 15.935 KG, DISTÂNCIA ENTRE EIXOS 4,80 M, POTÊNCIA 230 CV INCLUSIVE CAÇAMBA METÁLICA - IMPOSTOS E SEGUROS. AF_06/2014 | CHOR - CUSTOS HORÁRIOS DE MÁQUINAS E EQUIPAMENTOS |  | H | 1 |  | 4.83 | 4.83
Insumo | 00037734 | SINAPI | CACAMBA METALICA BASCULANTE COM CAPACIDADE DE 10 M3 (INCLUI MONTAGEM, NAO INCLUI CAMINHAO) | Material |  | UN | 5.9e-06 | 0 | 94786.72 | 0.55
Insumo | 00037758 | SINAPI | CAMINHAO TRUCADO, PESO BRUTO TOTAL 23000 KG, CARGA UTIL MAXIMA 15285 KG, DISTANCIA ENTRE EIXOS 4,80 M, POTENCIA 326 CV (INCLUI CABINE E CHASSI, NAO INCLUI CARROCERIA) | Equipamento |  | UN | 5.7e-06 | 0 | 752352.65 | 4.28
[5 empty] | MO sem LS => | 0 | LS => | 0 | MO com LS => | 0
[5 empty] | Valor do BDI => | 1.02 |  | Valor com BDI => |  | 5.85
| Código | Banco | Descrição | Tipo |  | Und | Quant. | Porcent. | Valor Unit | Total
Composição | 91381 | SINAPI | CAMINHÃO BASCULANTE 10 M3, TRUCADO CABINE SIMPLES, PESO BRUTO TOTAL 23.000 KG, CARGA ÚTIL MÁXIMA 15.935 KG, DISTÂNCIA ENTRE EIXOS 4,80 M, POTÊNCIA 230 CV INCLUSIVE CAÇAMBA METÁLICA - JUROS. AF_06/2014 | CHOR - CUSTOS HORÁRIOS DE MÁQUINAS E EQUIPAMENTOS |  | H | 1 |  | 11.98 | 11.98
Insumo | 00037734 | SINAPI | CACAMBA METALICA BASCULANTE COM CAPACIDADE DE 10 M3 (INCLUI MONTAGEM, NAO INCLUI CAMINHAO) | Material |  | UN | 1.46e-05 | 0 | 94786.72 | 1.38
Insumo | 00037758 | SINAPI | CAMINHAO TRUCADO, PESO BRUTO TOTAL 23000 KG, CARGA UTIL MAXIMA 15285 KG, DISTANCIA ENTRE EIXOS 4,80 M, POTENCIA 326 CV (INCLUI CABINE E CHASSI, NAO INCLUI CARROCERIA) | Equipamento |  | UN | 1.41e-05 | 0 | 752352.65 | 10.6
[5 empty] | MO sem LS => | 0 | LS => | 0 | MO com LS => | 0
[5 empty] | Valor do BDI => | 2.55 |  | Valor com BDI => |  | 14.53
| Código | Banco | Descrição | Tipo |  | Und | Quant. | Porcent. | Valor Unit | Total
Composição | 91383 | SINAPI | CAMINHÃO BASCULANTE 10 M3, TRUCADO CABINE SIMPLES, PESO BRUTO TOTAL 23.000 KG, CARGA ÚTIL MÁXIMA 15.935 KG, DISTÂNCIA ENTRE EIXOS 4,80 M, POTÊNCIA 230 CV INCLUSIVE CAÇAMBA METÁLICA - MANUTENÇÃO. AF_06/2014 | CHOR - CUSTOS HORÁRIOS DE MÁQUINAS E EQUIPAMENTOS |  | H | 1 |  | 56.34 | 56.34
Insumo | 00037734 | SINAPI | CACAMBA METALICA BASCULANTE COM CAPACIDADE DE 10 M3 (INCLUI MONTAGEM, NAO INCLUI CAMINHAO) | Material |  | UN | 8.49e-05 | 0 | 94786.72 | 8.04
Insumo | 00037758 | SINAPI | CAMINHAO TRUCADO, PESO BRUTO TOTAL 23000 KG, CARGA UTIL MAXIMA 15285 KG, DISTANCIA ENTRE EIXOS 4,80 M, POTENCIA 326 CV (INCLUI CABINE E CHASSI, NAO INCLUI CARROCERIA) | Equipamento |  | UN | 6.42e-05 | 0 | 752352.65 | 48.3
[5 empty] | MO sem LS => | 0 | LS => | 0 | MO com LS => | 0
[5 empty] | Valor do BDI => | 11.99 |  | Valor com BDI => |  | 68.33
| Código | Banco | Descrição | Tipo |  | Und | Quant. | Porcent. | Valor Unit | Total
Composição | 91384 | SINAPI | CAMINHÃO BASCULANTE 10 M3, TRUCADO CABINE SIMPLES, PESO BRUTO TOTAL 23.000 KG, CARGA ÚTIL MÁXIMA 15.935 KG, DISTÂNCIA ENTRE EIXOS 4,80 M, POTÊNCIA 230 CV INCLUSIVE CAÇAMBA METÁLICA - MATERIAIS NA OPERAÇÃO. AF_06/2014 | CHOR - CUSTOS HORÁRIOS DE MÁQUINAS E EQUIPAMENTOS |  | H | 1 |  | 146.22 | 146.22
Insumo | 00004221 | SINAPI | OLEO DIESEL COMBUSTIVEL COMUM METROPOLITANO S-10 OU S-500 | Material |  | L | 23.7 | 0 | 6.17 | 146.22
[5 empty] | MO sem LS => | 0 | LS => | 0 | MO com LS => | 0
[5 empty] | Valor do BDI => | 31.13 |  | Valor com BDI => |  | 177.35
| Código | Banco | Descrição | Tipo |  | Und | Quant. | Porcent. | Valor Unit | Total
Composição | 88262 | SINAPI | CARPINTEIRO DE FORMAS COM ENCARGOS COMPLEMENTARES | SEDI - SERVIÇOS DIVERSOS |  | H | 1 |  | 27.44 | 27.44
Composição Auxiliar | 95330 | SINAPI | CURSO DE CAPACITAÇÃO PARA CARPINTEIRO DE FÔRMAS (ENCARGOS COMPLEMENTARES) - HORISTA | SEDI - SERVIÇOS DIVERSOS |  | H | 1 | 0 | 0.24 | 0.24
Insumo | 00037373 | SINAPI | SEGURO - HORISTA (COLETADO CAIXA - ENCARGOS COMPLEMENTARES) | Taxas |  | H | 1 | 0 | 0.08 | 0.08
Insumo | 00037372 | SINAPI | EXAMES - HORISTA (COLETADO CAIXA - ENCARGOS COMPLEMENTARES) | Material |  | H | 1 | 0 | 1.38 | 1.38
Insumo | 00043459 | SINAPI | FERRAMENTAS - FAMILIA CARPINTEIRO DE FORMAS - HORISTA (ENCARGOS COMPLEMENTARES - COLETADO CAIXA) | Equipamento |  | H | 1 | 0 | 0.42 | 0.42
Insumo | 00037370 | SINAPI | ALIMENTACAO - HORISTA (COLETADO CAIXA - ENCARGOS COMPLEMENTARES) | Material |  | H | 1 | 0 | 1.41 | 1.41
Insumo | 00043483 | SINAPI | EPI - FAMILIA CARPINTEIRO DE FORMAS - HORISTA (ENCARGOS COMPLEMENTARES - COLETADO CAIXA) | Equipamento |  | H | 1 | 0 | 1.38 | 1.38
Insumo | 00001213 | SINAPI | CARPINTEIRO DE FORMAS PARA CONCRETO (HORISTA) | Mão de Obra |  | H | 1 | 0 | 21.56 | 21.56
Insumo | 00037371 | SINAPI | TRANSPORTE - HORISTA (COLETADO CAIXA - ENCARGOS COMPLEMENTARES) | Serviços |  | H | 1 | 0 | 0.97 | 0.97
[5 empty] | MO sem LS => | 21.8 | LS => | 0 | MO com LS => | 21.8
[5 empty] | Valor do BDI => | 5.84 |  | Valor com BDI => |  | 33.28
| Código | Banco | Descrição | Tipo |  | Und | Quant. | Porcent. | Valor Unit | Total
Composição | 94963 | SINAPI | CONCRETO FCK = 15MPA, TRAÇO 1:3,4:3,5 (EM MASSA SECA DE CIMENTO/ AREIA MÉDIA/ BRITA 1) - PREPARO MECÂNICO COM BETONEIRA 400 L. AF_05/2021 | FUES - FUNDAÇÕES E ESTRUTURAS |  | m³ | 1 |  | 457.43 | 457.43
Composição Auxiliar | 88831 | SINAPI | BETONEIRA CAPACIDADE NOMINAL DE 400 L, CAPACIDADE DE MISTURA 280 L, MOTOR ELÉTRICO TRIFÁSICO POTÊNCIA DE 2 CV, SEM CARREGADOR - CHI DIURNO. AF_05/2023 | CHOR - CUSTOS HORÁRIOS DE MÁQUINAS E EQUIPAMENTOS |  | CHI | 0.7131 | 0 | 0.37 | 0.26
Composição Auxiliar | 88316 | SINAPI | SERVENTE COM ENCARGOS COMPLEMENTARES | SEDI - SERVIÇOS DIVERSOS |  | H | 2.3275 | 0 | 23.07 | 53.69
Composição Auxiliar | 88377 | SINAPI | OPERADOR DE BETONEIRA ESTACIONÁRIA/MISTURADOR COM ENCARGOS COMPLEMENTARES | SEDI - SERVIÇOS DIVERSOS |  | H | 1.4695 | 0 | 34.38 | 50.52
Composição Auxiliar | 88830 | SINAPI | BETONEIRA CAPACIDADE NOMINAL DE 400 L, CAPACIDADE DE MISTURA 280 L, MOTOR ELÉTRICO TRIFÁSICO POTÊNCIA DE 2 CV, SEM CARREGADOR - CHP DIURNO. AF_05/2023 | CHOR - CUSTOS HORÁRIOS DE MÁQUINAS E EQUIPAMENTOS |  | CHP | 0.7563 | 0 | 1.72 | 1.3
Insumo | 00000370 | SINAPI | AREIA MEDIA - POSTO JAZIDA/FORNECEDOR (RETIRADO NA JAZIDA, SEM TRANSPORTE) | Material |  | M³ | 0.8046 | 0 | 94 | 75.63
Insumo | 00004721 | SINAPI | PEDRA BRITADA N. 1 (9,5 A 19 MM) POSTO PEDREIRA/FORNECEDOR, SEM FRETE | Material |  | M³ | 0.5792 | 0 | 89.99 | 52.12
Insumo | 00001379 | SINAPI | CIMENTO PORTLAND COMPOSTO CP II-32 | Material |  | KG | 273.063 | 0 | 0.82 | 223.91
[5 empty] | MO sem LS => | 83.84 | LS => | 0 | MO com LS => | 83.84
[5 empty] | Valor do BDI => | 97.38 |  | Valor com BDI => |  | 554.81
| Código | Banco | Descrição | Tipo |  | Und | Quant. | Porcent. | Valor Unit | Total
Composição | 102822 | SINAPI | CONJUNTO CILINDRO E BOMBA HIDRÁULICA PARA PROTENSÃO DE MONOBARRAS PARA TIRANTES, ESFORÇO MÁXIMO DE 30 TONELADAS - CHI DIURNO. AF_05/2023 | Custos Horários Produtivo e Improdutivo dos Equipamentos |  | CHI | 1 |  | 0 | 0
Composição Auxiliar | 102819 | SINAPI | CONJUNTO CILINDRO E BOMBA HIDRÁULICA PARA PROTENSÃO DE MONOBARRAS PARA TIRANTES, ESFORÇO MÁXIMO DE 30 TONELADAS - JUROS. AF_05/2023 | Depreciação, Juros, Impostos e Seguros, Manutenção e Materiais na Operação dos Equipamentos |  | H | 1 | 0 | 0 | 0
Composição Auxiliar | 102818 | SINAPI | CONJUNTO CILINDRO E BOMBA HIDRÁULICA PARA PROTENSÃO DE MONOBARRAS PARA TIRANTES, ESFORÇO MÁXIMO DE 30 TONELADAS - DEPRECIAÇÃO. AF_05/2023 | Depreciação, Juros, Impostos e Seguros, Manutenção e Materiais na Operação dos Equipamentos |  | H | 1 | 0 | 0 | 0
[5 empty] | MO sem LS => | 0 | LS => | 0 | MO com LS => | 0
[5 empty] | Valor do BDI => | 0 |  | Valor com BDI => |  | 0
| Código | Banco | Descrição | Tipo |  | Und | Quant. | Porcent. | Valor Unit | Total
Composição | 102821 | SINAPI | CONJUNTO CILINDRO E BOMBA HIDRÁULICA PARA PROTENSÃO DE MONOBARRAS PARA TIRANTES, ESFORÇO MÁXIMO DE 30 TONELADAS - CHP DIURNO. AF_05/2023 | Custos Horários Produtivo e Improdutivo dos Equipamentos |  | CHP | 1 |  | 6.97 | 6.97
Composição Auxiliar | 102818 | SINAPI | CONJUNTO CILINDRO E BOMBA HIDRÁULICA PARA PROTENSÃO DE MONOBARRAS PARA TIRANTES, ESFORÇO MÁXIMO DE 30 TONELADAS - DEPRECIAÇÃO. AF_05/2023 | Depreciação, Juros, Impostos e Seguros, Manutenção e Materiais na Operação dos Equipamentos |  | H | 1 | 0 | 0 | 0
Composição Auxiliar | 102832 | SINAPI | CONJUNTO CILINDRO E BOMBA HIDRÁULICA PARA PROTENSÃO DE MONOBARRAS PARA TIRANTES, ESFORÇO MÁXIMO DE 30 TONELADAS - MATERIAIS NA OPERAÇÃO. AF_05/2023 | CHOR - CUSTOS HORÁRIOS DE MÁQUINAS E EQUIPAMENTOS |  | H | 1 | 0 | 6.97 | 6.97
Composição Auxiliar | 102820 | SINAPI | CONJUNTO CILINDRO E BOMBA HIDRÁULICA PARA PROTENSÃO DE MONOBARRAS PARA TIRANTES, ESFORÇO MÁXIMO DE 30 TONELADAS - MANUTENÇÃO. AF_05/2023 | Depreciação, Juros, Impostos e Seguros, Manutenção e Materiais na Operação dos Equipamentos |  | H | 1 | 0 | 0 | 0
Composição Auxiliar | 102819 | SINAPI | CONJUNTO CILINDRO E BOMBA HIDRÁULICA PARA PROTENSÃO DE MONOBARRAS PARA TIRANTES, ESFORÇO MÁXIMO DE 30 TONELADAS - JUROS. AF_05/2023 | Depreciação, Juros, Impostos e Seguros, Manutenção e Materiais na Operação dos Equipamentos |  | H | 1 | 0 | 0 | 0
[5 empty] | MO sem LS => | 0 | LS => | 0 | MO com LS => | 0
[5 empty] | Valor do BDI => | 1.48 |  | Valor com BDI => |  | 8.45
| Código | Banco | Descrição | Tipo |  | Und | Quant. | Porcent. | Valor Unit | Total
Composição | 102818 | SINAPI | CONJUNTO CILINDRO E BOMBA HIDRÁULICA PARA PROTENSÃO DE MONOBARRAS PARA TIRANTES, ESFORÇO MÁXIMO DE 30 TONELADAS - DEPRECIAÇÃO. AF_05/2023 | Depreciação, Juros, Impostos e Seguros, Manutenção e Materiais na Operação dos Equipamentos |  | H | 1 |  | 0 | 0
Insumo | 00041702 | SINAPI | BOMBA HIDRAULICA MANUAL PARA MACACO HIDRAULICO DE PROTENSAO DE CORDOALHAS, DUPLA ACAO, PRESSAO MAXIMA 700 KG/CM2, CAPACIDADE DO RESERVATORIO DE 8000 CM3(INCLUI MANOMETRO E MANGUEIRA) | Material |  | UN | 6.4e-05 | 0 | 0 | 0
Insumo | 00041701 | SINAPI | CILINDRO HIDRAULICO PARA PROTENSAO DE MONOBARRAS, COM HASTE VAZADA, ESFORCO MAXIMO DE 30 TONELADAS | Material |  | UN | 6.4e-05 | 0 | 0 | 0
[5 empty] | MO sem LS => | 0 | LS => | 0 | MO com LS => | 0
[5 empty] | Valor do BDI => | 0 |  | Valor com BDI => |  | 0
| Código | Banco | Descrição | Tipo |  | Und | Quant. | Porcent. | Valor Unit | Total
Composição | 102819 | SINAPI | CONJUNTO CILINDRO E BOMBA HIDRÁULICA PARA PROTENSÃO DE MONOBARRAS PARA TIRANTES, ESFORÇO MÁXIMO DE 30 TONELADAS - JUROS. AF_05/2023 | Depreciação, Juros, Impostos e Seguros, Manutenção e Materiais na Operação dos Equipamentos |  | H | 1 |  | 0 | 0
Insumo | 00041702 | SINAPI | BOMBA HIDRAULICA MANUAL PARA MACACO HIDRAULICO DE PROTENSAO DE CORDOALHAS, DUPLA ACAO, PRESSAO MAXIMA 700 KG/CM2, CAPACIDADE DO RESERVATORIO DE 8000 CM3(INCLUI MANOMETRO E MANGUEIRA) | Material |  | UN | 1.48e-05 | 0 | 0 | 0
Insumo | 00041701 | SINAPI | CILINDRO HIDRAULICO PARA PROTENSAO DE MONOBARRAS, COM HASTE VAZADA, ESFORCO MAXIMO DE 30 TONELADAS | Material |  | UN | 1.48e-05 | 0 | 0 | 0
[5 empty] | MO sem LS => | 0 | LS => | 0 | MO com LS => | 0
[5 empty] | Valor do BDI => | 0 |  | Valor com BDI => |  | 0
| Código | Banco | Descrição | Tipo |  | Und | Quant. | Porcent. | Valor Unit | Total
Composição | 102820 | SINAPI | CONJUNTO CILINDRO E BOMBA HIDRÁULICA PARA PROTENSÃO DE MONOBARRAS PARA TIRANTES, ESFORÇO MÁXIMO DE 30 TONELADAS - MANUTENÇÃO. AF_05/2023 | Depreciação, Juros, Impostos e Seguros, Manutenção e Materiais na Operação dos Equipamentos |  | H | 1 |  | 0 | 0
Insumo | 00041702 | SINAPI | BOMBA HIDRAULICA MANUAL PARA MACACO HIDRAULICO DE PROTENSAO DE CORDOALHAS, DUPLA ACAO, PRESSAO MAXIMA 700 KG/CM2, CAPACIDADE DO RESERVATORIO DE 8000 CM3(INCLUI MANOMETRO E MANGUEIRA) | Material |  | UN | 8e-05 | 0 | 0 | 0
Insumo | 00041701 | SINAPI | CILINDRO HIDRAULICO PARA PROTENSAO DE MONOBARRAS, COM HASTE VAZADA, ESFORCO MAXIMO DE 30 TONELADAS | Material |  | UN | 8e-05 | 0 | 0 | 0
[5 empty] | MO sem LS => | 0 | LS => | 0 | MO com LS => | 0
[5 empty] | Valor do BDI => | 0 |  | Valor com BDI => |  | 0
| Código | Banco | Descrição | Tipo |  | Und | Quant. | Porcent. | Valor Unit | Total
Composição | 102832 | SINAPI | CONJUNTO CILINDRO E BOMBA HIDRÁULICA PARA PROTENSÃO DE MONOBARRAS PARA TIRANTES, ESFORÇO MÁXIMO DE 30 TONELADAS - MATERIAIS NA OPERAÇÃO. AF_05/2023 | CHOR - CUSTOS HORÁRIOS DE MÁQUINAS E EQUIPAMENTOS |  | H | 1 |  | 6.97 | 6.97
Insumo | 00002705 | SINAPI | ENERGIA ELETRICA ATE 2000 KWH INDUSTRIAL, SEM DEMANDA | Material |  | KW/H | 8.5 | 0 | 0.82 | 6.97
[5 empty] | MO sem LS => | 0 | LS => | 0 | MO com LS => | 0
[5 empty] | Valor do BDI => | 1.48 |  | Valor com BDI => |  | 8.45
| Código | Banco | Descrição | Tipo |  | Und | Quant. | Porcent. | Valor Unit | Total
Composição | 95308 | SINAPI | CURSO DE CAPACITAÇÃO PARA AJUDANTE DE ARMADOR (ENCARGOS COMPLEMENTARES) - HORISTA | SEDI - SERVIÇOS DIVERSOS |  | H | 1 |  | 0.21 | 0.21
Insumo | 00006114 | SINAPI | AJUDANTE DE ARMADOR (HORISTA) | Mão de Obra |  | H | 0.01154 | 0 | 18.21 | 0.21
[5 empty] | MO sem LS => | 0.21 | LS => | 0 | MO com LS => | 0.21
[5 empty] | Valor do BDI => | 0.04 |  | Valor com BDI => |  | 0.25
| Código | Banco | Descrição | Tipo |  | Und | Quant. | Porcent. | Valor Unit | Total
Composição | 95414 | SINAPI | CURSO DE CAPACITAÇÃO PARA APONTADOR OU APROPRIADOR (ENCARGOS COMPLEMENTARES) - MENSALISTA | SEDI - SERVIÇOS DIVERSOS |  | MES | 1 |  | 65.82 | 65.82
Insumo | 00040810 | SINAPI | APONTADOR OU APROPRIADOR DE MAO DE OBRA (MENSALISTA) | Mão de Obra |  | MES | 0.01597 | 0 | 4121.79 | 65.82
[5 empty] | MO sem LS => | 65.82 | LS => | 0 | MO com LS => | 65.82
[5 empty] | Valor do BDI => | 14.01 |  | Valor com BDI => |  | 79.83
| Código | Banco | Descrição | Tipo |  | Und | Quant. | Porcent. | Valor Unit | Total
Composição | 95314 | SINAPI | CURSO DE CAPACITAÇÃO PARA ARMADOR (ENCARGOS COMPLEMENTARES) - HORISTA | SEDI - SERVIÇOS DIVERSOS |  | H | 1 |  | 0.24 | 0.24
Insumo | 00000378 | SINAPI | ARMADOR (HORISTA) | Mão de Obra |  | H | 0.01154 | 0 | 21.56 | 0.24
[5 empty] | MO sem LS => | 0.24 | LS => | 0 | MO com LS => | 0.24
[5 empty] | Valor do BDI => | 0.05 |  | Valor com BDI => |  | 0.29
| Código | Banco | Descrição | Tipo |  | Und | Quant. | Porcent. | Valor Unit | Total
Composição | 95330 | SINAPI | CURSO DE CAPACITAÇÃO PARA CARPINTEIRO DE FÔRMAS (ENCARGOS COMPLEMENTARES) - HORISTA | SEDI - SERVIÇOS DIVERSOS |  | H | 1 |  | 0.24 | 0.24
Insumo | 00001213 | SINAPI | CARPINTEIRO DE FORMAS PARA CONCRETO (HORISTA) | Mão de Obra |  | H | 0.01154 | 0 | 21.56 | 0.24
[5 empty] | MO sem LS => | 0.24 | LS => | 0 | MO com LS => | 0.24
[5 empty] | Valor do BDI => | 0.05 |  | Valor com BDI => |  | 0.29
| Código | Banco | Descrição | Tipo |  | Und | Quant. | Porcent. | Valor Unit | Total
Composição | 95401 | SINAPI | CURSO DE CAPACITAÇÃO PARA ENCARREGADO GERAL (ENCARGOS COMPLEMENTARES) - HORISTA | SEDI - SERVIÇOS DIVERSOS |  | H | 1 |  | 1.46 | 1.46
Insumo | 00004083 | SINAPI | ENCARREGADO GERAL DE OBRAS (HORISTA) | Mão de Obra |  | H | 0.0212 | 0 | 68.93 | 1.46
[5 empty] | MO sem LS => | 1.46 | LS => | 0 | MO com LS => | 1.46
[5 empty] | Valor do BDI => | 0.31 |  | Valor com BDI => |  | 1.77
| Código | Banco | Descrição | Tipo |  | Und | Quant. | Porcent. | Valor Unit | Total
Composição | 95422 | SINAPI | CURSO DE CAPACITAÇÃO PARA ENCARREGADO GERAL DE OBRAS (ENCARGOS COMPLEMENTARES) - MENSALISTA | SEDI - SERVIÇOS DIVERSOS |  | MES | 1 |  | 193.4 | 193.4
Insumo | 00040818 | SINAPI | ENCARREGADO GERAL DE OBRAS (MENSALISTA) | Mão de Obra |  | MES | 0.01597 | 0 | 12110.29 | 193.4
[5 empty] | MO sem LS => | 193.4 | LS => | 0 | MO com LS => | 193.4
[5 empty] | Valor do BDI => | 41.17 |  | Valor com BDI => |  | 234.57
| Código | Banco | Descrição | Tipo |  | Und | Quant. | Porcent. | Valor Unit | Total
Composição | 95415 | SINAPI | CURSO DE CAPACITAÇÃO PARA ENGENHEIRO CIVIL DE OBRA JÚNIOR (ENCARGOS COMPLEMENTARES) - MENSALISTA | SEDI - SERVIÇOS DIVERSOS |  | MES | 1 |  | 243.84 | 243.84
Insumo | 00040811 | SINAPI | ENGENHEIRO CIVIL DE OBRA JUNIOR (MENSALISTA) | Mão de Obra |  | MES | 0.01112 | 0 | 21928.64 | 243.84
[5 empty] | MO sem LS => | 243.84 | LS => | 0 | MO com LS => | 243.84
[5 empty] | Valor do BDI => | 51.91 |  | Valor com BDI => |  | 295.75
| Código | Banco | Descrição | Tipo |  | Und | Quant. | Porcent. | Valor Unit | Total
Composição | 95403 | SINAPI | CURSO DE CAPACITAÇÃO PARA ENGENHEIRO CIVIL DE OBRA PLENO (ENCARGOS COMPLEMENTARES) - HORISTA | SEDI - SERVIÇOS DIVERSOS |  | H | 1 |  | 1.94 | 1.94
Insumo | 00002707 | SINAPI | ENGENHEIRO CIVIL DE OBRA PLENO (HORISTA) | Mão de Obra |  | H | 0.01476 | 0 | 131.57 | 1.94
[5 empty] | MO sem LS => | 1.94 | LS => | 0 | MO com LS => | 1.94
[5 empty] | Valor do BDI => | 0.41 |  | Valor com BDI => |  | 2.35
| Código | Banco | Descrição | Tipo |  | Und | Quant. | Porcent. | Valor Unit | Total
Composição | 95417 | SINAPI | CURSO DE CAPACITAÇÃO PARA ENGENHEIRO CIVIL DE OBRA PLENO (ENCARGOS COMPLEMENTARES) - MENSALISTA | SEDI - SERVIÇOS DIVERSOS |  | MES | 1 |  | 257.73 | 257.73
Insumo | 00040813 | SINAPI | ENGENHEIRO CIVIL DE OBRA PLENO (MENSALISTA) | Mão de Obra |  | MES | 0.01112 | 0 | 23177.52 | 257.73
[5 empty] | MO sem LS => | 257.73 | LS => | 0 | MO com LS => | 257.73
[5 empty] | Valor do BDI => | 54.87 |  | Valor com BDI => |  | 312.6
| Código | Banco | Descrição | Tipo |  | Und | Quant. | Porcent. | Valor Unit | Total
Composição | 95423 | SINAPI | CURSO DE CAPACITAÇÃO PARA MESTRE DE OBRAS (ENCARGOS COMPLEMENTARES) - MENSALISTA | SEDI - SERVIÇOS DIVERSOS |  | MES | 1 |  | 324.01 | 324.01
Insumo | 00040819 | SINAPI | MESTRE DE OBRAS (MENSALISTA) | Mão de Obra |  | MES | 0.01597 | 0 | 20289.25 | 324.01
[5 empty] | MO sem LS => | 324.01 | LS => | 0 | MO com LS => | 324.01
[5 empty] | Valor do BDI => | 68.98 |  | Valor com BDI => |  | 392.99
| Código | Banco | Descrição | Tipo |  | Und | Quant. | Porcent. | Valor Unit | Total
Composição | 95346 | SINAPI | CURSO DE CAPACITAÇÃO PARA MOTORISTA DE BASCULANTE (ENCARGOS COMPLEMENTARES) - HORISTA | SEDI - SERVIÇOS DIVERSOS |  | H | 1 |  | 0.11 | 0.11
Insumo | 00020020 | SINAPI | MOTORISTA DE CAMINHAO-BASCULANTE (HORISTA) | Mão de Obra |  | H | 0.00509 | 0 | 23.39 | 0.11
[5 empty] | MO sem LS => | 0.11 | LS => | 0 | MO com LS => | 0.11
[5 empty] | Valor do BDI => | 0.02 |  | Valor com BDI => |  | 0.13
| Código | Banco | Descrição | Tipo |  | Und | Quant. | Porcent. | Valor Unit | Total
Composição | 95389 | SINAPI | CURSO DE CAPACITAÇÃO PARA OPERADOR DE BETONEIRA ESTACIONÁRIA/MISTURADOR (ENCARGOS COMPLEMENTARES) - HORISTA | SEDI - SERVIÇOS DIVERSOS |  | H | 1 |  | 0.24 | 0.24
Insumo | 00037666 | SINAPI | OPERADOR DE BETONEIRA ESTACIONARIA / MISTURADOR (HORISTA) | Mão de Obra |  | H | 0.00831 | 0 | 29.43 | 0.24
[5 empty] | MO sem LS => | 0.24 | LS => | 0 | MO com LS => | 0.24
[5 empty] | Valor do BDI => | 0.05 |  | Valor com BDI => |  | 0.29
| Código | Banco | Descrição | Tipo |  | Und | Quant. | Porcent. | Valor Unit | Total
Composição | 95357 | SINAPI | CURSO DE CAPACITAÇÃO PARA OPERADOR DE ESCAVADEIRA (ENCARGOS COMPLEMENTARES) - HORISTA | SEDI - SERVIÇOS DIVERSOS |  | H | 1 |  | 0.37 | 0.37
Insumo | 00004234 | SINAPI | OPERADOR DE ESCAVADEIRA (HORISTA) | Mão de Obra |  | H | 0.01154 | 0 | 32.16 | 0.37
[5 empty] | MO sem LS => | 0.37 | LS => | 0 | MO com LS => | 0.37
[5 empty] | Valor do BDI => | 0.07 |  | Valor com BDI => |  | 0.44
| Código | Banco | Descrição | Tipo |  | Und | Quant. | Porcent. | Valor Unit | Total
Composição | 95360 | SINAPI | CURSO DE CAPACITAÇÃO PARA OPERADOR DE MÁQUINAS E EQUIPAMENTOS (ENCARGOS COMPLEMENTARES) - HORISTA | SEDI - SERVIÇOS DIVERSOS |  | H | 1 |  | 0.39 | 0.39
Insumo | 00004230 | SINAPI | OPERADOR DE MAQUINAS E TRATORES DIVERSOS - TERRAPLANAGEM (HORISTA) | Mão de Obra |  | H | 0.01154 | 0 | 34.56 | 0.39
[5 empty] | MO sem LS => | 0.39 | LS => | 0 | MO com LS => | 0.39
[5 empty] | Valor do BDI => | 0.08 |  | Valor com BDI => |  | 0.47
| Código | Banco | Descrição | Tipo |  | Und | Quant. | Porcent. | Valor Unit | Total
Composição | 95371 | SINAPI | CURSO DE CAPACITAÇÃO PARA PEDREIRO (ENCARGOS COMPLEMENTARES) - HORISTA | SEDI - SERVIÇOS DIVERSOS |  | H | 1 |  | 0.45 | 0.45
Insumo | 00004750 | SINAPI | PEDREIRO (HORISTA) | Mão de Obra |  | H | 0.0212 | 0 | 21.56 | 0.45
[5 empty] | MO sem LS => | 0.45 | LS => | 0 | MO com LS => | 0.45
[5 empty] | Valor do BDI => | 0.09 |  | Valor com BDI => |  | 0.54
| Código | Banco | Descrição | Tipo |  | Und | Quant. | Porcent. | Valor Unit | Total
Composição | 95372 | SINAPI | CURSO DE CAPACITAÇÃO PARA PINTOR (ENCARGOS COMPLEMENTARES) - HORISTA | SEDI - SERVIÇOS DIVERSOS |  | H | 1 |  | 0.31 | 0.31
Insumo | 00004783 | SINAPI | PINTOR (HORISTA) | Mão de Obra |  | H | 0.01476 | 0 | 21.56 | 0.31
[5 empty] | MO sem LS => | 0.31 | LS => | 0 | MO com LS => | 0.31
[5 empty] | Valor do BDI => | 0.06 |  | Valor com BDI => |  | 0.37
| Código | Banco | Descrição | Tipo |  | Und | Quant. | Porcent. | Valor Unit | Total
Composição | 95378 | SINAPI | CURSO DE CAPACITAÇÃO PARA SERVENTE (ENCARGOS COMPLEMENTARES) - HORISTA | SEDI - SERVIÇOS DIVERSOS |  | H | 1 |  | 0.35 | 0.35
Insumo | 00006111 | SINAPI | SERVENTE DE OBRAS (HORISTA) | Mão de Obra |  | H | 0.0212 | 0 | 16.94 | 0.35
[5 empty] | MO sem LS => | 0.35 | LS => | 0 | MO com LS => | 0.35
[5 empty] | Valor do BDI => | 0.07 |  | Valor com BDI => |  | 0.42
| Código | Banco | Descrição | Tipo |  | Und | Quant. | Porcent. | Valor Unit | Total
Composição | 95379 | SINAPI | CURSO DE CAPACITAÇÃO PARA SOLDADOR (ENCARGOS COMPLEMENTARES) - HORISTA | SEDI - SERVIÇOS DIVERSOS |  | H | 1 |  | 0.29 | 0.29
Insumo | 00006160 | SINAPI | SOLDADOR (HORISTA) | Mão de Obra |  | H | 0.01154 | 0 | 25.2 | 0.29
[5 empty] | MO sem LS => | 0.29 | LS => | 0 | MO com LS => | 0.29
[5 empty] | Valor do BDI => | 0.06 |  | Valor com BDI => |  | 0.35
| Código | Banco | Descrição | Tipo |  | Und | Quant. | Porcent. | Valor Unit | Total
Composição | 100536 | SINAPI | CURSO DE CAPACITAÇÃO PARA TECNICO DE EDIFICACOES (ENCARGOS COMPLEMENTARES) - MENSALISTA | SEDI - SERVIÇOS DIVERSOS |  | MES | 1 |  | 65.15 | 65.15
Insumo | 00040946 | SINAPI | TECNICO DE EDIFICACOES (MENSALISTA) | Mão de Obra |  | MES | 0.01354 | 0 | 4812.38 | 65.15
[5 empty] | MO sem LS => | 65.15 | LS => | 0 | MO com LS => | 65.15
[5 empty] | Valor do BDI => | 13.87 |  | Valor com BDI => |  | 79.02
| Código | Banco | Descrição | Tipo |  | Und | Quant. | Porcent. | Valor Unit | Total
Composição | 100315 | SINAPI | CURSO DE CAPACITAÇÃO PARA TÉCNICO EM SEGURANÇA DO TRABALHO (ENCARGOS COMPLEMENTARES) - MENSALISTA | SEDI - SERVIÇOS DIVERSOS |  | MES | 1 |  | 89.33 | 89.33
Insumo | 00040944 | SINAPI | TECNICO EM SEGURANCA DO TRABALHO (MENSALISTA) | Mão de Obra |  | MES | 0.01354 | 0 | 6597.5 | 89.33
[5 empty] | MO sem LS => | 89.33 | LS => | 0 | MO com LS => | 89.33
[5 empty] | Valor do BDI => | 19.01 |  | Valor com BDI => |  | 108.34
| Código | Banco | Descrição | Tipo |  | Und | Quant. | Porcent. | Valor Unit | Total
Composição | AD 14.15.0350 | SCO | Caminhoneta de Servico, capacidade de 13 passageiros ou 1650Kg, com motorista, com as seguintes especificacoes minimas: motor a gasolina de 123CV. Custo horario improdutivo (motor desligado).(desonerado) | AD |  | h | 1 |  | 27.56 | 27.56
Insumo | MOI902450 | SCO | Motorista de Caminhao e Carreta (desonerado) | Mão de Obra |  | h | 1 | 0 | 22.25 | 22.25
Insumo | IEQ020080 | SCO | Van VKN 2.0 16V da Jinbei ou similar, motor a gasolina | Equipamento |  | un | 7.83e-05 | 0 | 67821.93 | 5.31
[5 empty] | MO sem LS => | 22.25 | LS => | 0 | MO com LS => | 22.25
[5 empty] | Valor do BDI => | 5.86 |  | Valor com BDI => |  | 33.42
| Código | Banco | Descrição | Tipo |  | Und | Quant. | Porcent. | Valor Unit | Total
Composição | AD 14.15.0250 | SCO | Caminhoneta de Servico, capacidade de 13 passageiros ou 1650Kg, com motorista, material de operacao e material de manutencao, com as seguintes especificacoes minimas: motor a gasolina de 123CV, modelo basico. Custo horario produtivo.(desonerado) | AD |  | h | 1 |  | 99.46 | 99.46
Insumo | IEQ008360 | SCO | Custo de material de manutencao de caminhonete modelo basico 123CV - equivalente ao elementar IEQ020080 | Equipamento |  | un | 3.9e-06 | 0 | 67821.93 | 0.26
Insumo | IEQ011150 | SCO | Custo de material de operacao, incluindo combustiveis, oleos, lubrificantes, graxa, filtro para combustiveis e filtros lubrificantes - equivalente ao elementar gasolina IEQ013150 | Equipamento |  | l | 12.7253 | 0 | 5.63 | 71.64
Insumo | MOI902450 | SCO | Motorista de Caminhao e Carreta (desonerado) | Mão de Obra |  | h | 1 | 0 | 22.25 | 22.25
Insumo | IEQ020080 | SCO | Van VKN 2.0 16V da Jinbei ou similar, motor a gasolina | Equipamento |  | un | 7.83e-05 | 0 | 67821.93 | 5.31
[5 empty] | MO sem LS => | 22.25 | LS => | 0 | MO com LS => | 22.25
[5 empty] | Valor do BDI => | 21.17 |  | Valor com BDI => |  | 120.63
| Código | Banco | Descrição | Tipo |  | Und | Quant. | Porcent. | Valor Unit | Total
Composição | AD 14.15.0401 | SCO | Caminhoneta de Servico, capacidade de 7 passageiros ou 600 Kg, com motorista, material de operacao e material de manutencao, com as seguintes especificacoes minimas: a gasolina de 83CV, autonomia de 3000 Km/mes. Custo mensal.(desonerado) | AD |  | un.mes | 1 |  | 6935.8 | 6935.8
Insumo | IEQ013150 | SCO | Gasolina comum, na bomba | Equipamento |  | l | 300 | 0 | 5.63 | 1689
Insumo | IEQ016350 | SCO | Oleo cambio/diferencial SAE 90, Ipiranga ou similar | Equipamento |  | l | 0.45 | 0 | 16.42 | 7.38
Insumo | IEQ016201 | SCO | Oficina, pecas e manutencao de Caminhonete, Van VKN 2.0 16V da Jinbei ou similar - equivalente ao elementar IEQ020080 | Equipamento |  | un | 0.0085 | 0 | 67821.93 | 576.48
Insumo | IEQ016600 | SCO | Oleo lubrificante, multiviscoso, SAE 20 W-40, F1 Super, Ipiranga ou similar, para motores a alcool, gasolina e GNV (gas natural veicular) | Equipamento |  | l | 3 | 0 | 24.02 | 72.06
Insumo | IEQ020080 | SCO | Van VKN 2.0 16V da Jinbei ou similar, motor a gasolina | Equipamento |  | un | 0.009729 | 0 | 67821.93 | 659.83
Insumo | IEQ014750 | SCO | Lubrificacao e lavagem para veiculo leve | Equipamento |  | un | 1 | 0 | 33.92 | 33.92
Insumo | MOI902500 | SCO | Motorista de veiculo leve de servico (inclusive encargos sociais). (desonerado) | Mão de Obra |  | h | 176 | 0 | 20.24 | 3562.24
Insumo | IEQ005350 | SCO | Conjunto de pneus 175/70, 13 lonas, para veiculo de passeio | Equipamento |  | un | 0.075 | 0 | 1985.77 | 148.93
Insumo | IEQ014451 | SCO | Licenciamento de Caminhonete, Van VKN 2.0 16V da Jinbei ou similar - equivalente ao elementar IEQ020080 | Equipamento |  | un | 0.002742 | 0 | 67821.93 | 185.96
[5 empty] | MO sem LS => | 3562.24 | LS => | 0 | MO com LS => | 3562.24
[5 empty] | Valor do BDI => | 1476.63 |  | Valor com BDI => |  | 8412.43
| Código | Banco | Descrição | Tipo |  | Und | Quant. | Valor Unit | Total
Composição | 5914647 | SICRO3 | Carga, manobra e descarga de agregados ou solos em caminhão basculante de 10 m³ - carga com carregadeira de 3,40 m³ (exclusa) e descarga livre |  |  | t | 1 | 1.71 | 1.71
A | Código | Banco | Equipamentos | Quantidade | Utilização |  | Custo Horário |  | Custo Horário Total
[5 empty] | Operativa | Improdutiva | Operativa | Improdutiva
Insumo | E9579 | SICRO3 | Caminhão basculante com capacidade de 10 m³ - 210 kW | 3 | 0.86 | 0.14 | 289.33 | 85.98 | 782.58
[5 empty] | Custo horário total de equipamentos |  |  |  | 782.583
[5 empty] | Custo horário total de execução |  |  |  | 782.583
[5 empty] | Produção de equipe |  |  |  | 457.16
[5 empty] | Custo unitário de execução |  |  |  | 1.7118
[5 empty] | Custo do FIC |  |  |  | 0
[5 empty] | Custo do FIT |  |  |  | 0
|  |  |  | MO sem LS => | 0 | LS => | 0 | MO com LS => | 0
|  |  |  | Valor do BDI => | 0.36 |  | Valor com BDI => |  | 2.07
| Código | Banco | Descrição | Tipo |  | Und | Quant. | Valor Unit | Total
Composição | 5915407 | SICRO3 | Carga, manobra e descarga de agregados ou solos em caminhão basculante de 10 m³ - carga com carregadeira de 3,40 m³ e descarga livre |  |  | t | 1 | 2.66 | 2.66
A | Código | Banco | Equipamentos | Quantidade | Utilização |  | Custo Horário |  | Custo Horário Total
[5 empty] | Operativa | Improdutiva | Operativa | Improdutiva
Insumo | E9579 | SICRO3 | Caminhão basculante com capacidade de 10 m³ - 210 kW | 3 | 0.86 | 0.14 | 289.33 | 85.98 | 782.58
Insumo | E9511 | SICRO3 | Carregadeira de pneus com capacidade de 3,40 m³ - 195 kW | 1 | 1 | 0 | 433.33 | 211.83 | 433.33
[5 empty] | Custo horário total de equipamentos |  |  |  | 1215.913
[5 empty] | Custo horário total de execução |  |  |  | 1215.913
[5 empty] | Produção de equipe |  |  |  | 457.16
[5 empty] | Custo unitário de execução |  |  |  | 2.6597
[5 empty] | Custo do FIC |  |  |  | 0
[5 empty] | Custo do FIT |  |  |  | 0
|  |  |  | MO sem LS => | 0 | LS => | 0 | MO com LS => | 0
|  |  |  | Valor do BDI => | 0.56 |  | Valor com BDI => |  | 3.22
| Código | Banco | Descrição | Tipo |  | Und | Quant. | Valor Unit | Total
Composição | 5914353 | SICRO3 | Carga, manobra e descarga de agregados ou solos em caminhão basculante de 6 m³ - carga com escavadeira de 1,56 m³ (exclusa) e descarga livre |  |  | t | 1 | 1.4 | 1.4
A | Código | Banco | Equipamentos | Quantidade | Utilização |  | Custo Horário |  | Custo Horário Total
[5 empty] | Operativa | Improdutiva | Operativa | Improdutiva
Insumo | E9506 | SICRO3 | Caminhão basculante com capacidade de 6 m³ - 136 kW | 4 | 0.79 | 0.21 | 172.94 | 67.02 | 602.79
[5 empty] | Custo horário total de equipamentos |  |  |  | 602.7872
[5 empty] | Custo horário total de execução |  |  |  | 602.7872
[5 empty] | Produção de equipe |  |  |  | 431.6
[5 empty] | Custo unitário de execução |  |  |  | 1.3966
[5 empty] | Custo do FIC |  |  |  | 0
[5 empty] | Custo do FIT |  |  |  | 0
|  |  |  | MO sem LS => | 0 | LS => | 0 | MO com LS => | 0
|  |  |  | Valor do BDI => | 0.29 |  | Valor com BDI => |  | 1.69
| Código | Banco | Descrição | Tipo |  | Und | Quant. | Valor Unit | Total
Composição | 5919534 | SICRO3 | Carga, manobra e descarga de concreto com caminhão betoneira - carga em central de concreto de 30 m³/h e descarga em extrusora de sarjeta |  |  | t | 1 | 56.14 | 56.14
A | Código | Banco | Equipamentos | Quantidade | Utilização |  | Custo Horário |  | Custo Horário Total
[5 empty] | Operativa | Improdutiva | Operativa | Improdutiva
Insumo | E9600 | SICRO3 | Caminhão betoneira com capacidade de 8 m³ - 188 kW | 2 | 0.69 | 0.31 | 292.08 | 98.07 | 463.87
[5 empty] | Custo horário total de equipamentos |  |  |  | 463.8738
[5 empty] | Custo horário total de execução |  |  |  | 463.8738
[5 empty] | Produção de equipe |  |  |  | 8.263
[5 empty] | Custo unitário de execução |  |  |  | 56.1386
[5 empty] | Custo do FIC |  |  |  | 0
[5 empty] | Custo do FIT |  |  |  | 0
|  |  |  | MO sem LS => | 0 | LS => | 0 | MO com LS => | 0
|  |  |  | Valor do BDI => | 11.95 |  | Valor com BDI => |  | 68.09
| Código | Banco | Descrição | Tipo |  | Und | Quant. | Valor Unit | Total
Composição | 5909007 | SICRO3 | Carga, manobra e descarga de concreto com caminhão betoneira - carga em central de concreto de 30 m³/h e descarga livre |  |  | t | 1 | 16.95 | 16.95
A | Código | Banco | Equipamentos | Quantidade | Utilização |  | Custo Horário |  | Custo Horário Total
[5 empty] | Operativa | Improdutiva | Operativa | Improdutiva
Insumo | E9600 | SICRO3 | Caminhão betoneira com capacidade de 8 m³ - 188 kW | 4 | 0.8 | 0.2 | 292.08 | 98.07 | 1013.11
[5 empty] | Custo horário total de equipamentos |  |  |  | 1013.112
[5 empty] | Custo horário total de execução |  |  |  | 1013.112
[5 empty] | Produção de equipe |  |  |  | 59.76
[5 empty] | Custo unitário de execução |  |  |  | 16.953
[5 empty] | Custo do FIC |  |  |  | 0
[5 empty] | Custo do FIT |  |  |  | 0
|  |  |  | MO sem LS => | 0 | LS => | 0 | MO com LS => | 0
|  |  |  | Valor do BDI => | 3.6 |  | Valor com BDI => |  | 20.55
| Código | Banco | Descrição | Tipo |  | Und | Quant. | Valor Unit | Total
Composição | 5915015 | SICRO3 | Carga, manobra e descarga de materiais diversos em caminhão carroceria com capacidade de 11 t e com guindauto de 45 t.m |  |  | t | 1 | 19.52 | 19.52
A | Código | Banco | Equipamentos | Quantidade | Utilização |  | Custo Horário |  | Custo Horário Total
[5 empty] | Operativa | Improdutiva | Operativa | Improdutiva
Insumo | E9041 | SICRO3 | Caminhão carroceria com guindauto com capacidade de 45 t.m - 188 kW | 1 | 1 | 0 | 357.44 | 120.74 | 357.44
[5 empty] | Custo horário total de equipamentos |  |  |  | 357.44
B | Código | Banco | Mão de Obra | Quantidade | Custo Horário |  |  |  | Custo Horário Total
Insumo | P9824 | SICRO3 | Servente | 2 |  |  |  | 22,42 | 44,83
[5 empty] | Adicional de Mão de obra (%) |  |  |  | 0
[5 empty] | Custo horário total de mão de obra |  |  |  | 44.8338
[5 empty] | Custo horário total de execução |  |  |  | 402.2738
[5 empty] | Produção de equipe |  |  |  | 20.61
[5 empty] | Custo unitário de execução |  |  |  | 19.5184
[5 empty] | Custo do FIC |  |  |  | 0
[5 empty] | Custo do FIT |  |  |  | 0
|  |  |  | MO sem LS => | 0 | LS => | 2.18 | MO com LS => | 2.1753
|  |  |  | Valor do BDI => | 4.15 |  | Valor com BDI => |  | 23.67
| Código | Banco | Descrição | Tipo |  | Und | Quant. | Valor Unit | Total
Composição | 5914333 | SICRO3 | Carga, manobra e descarga de materiais diversos em caminhão carroceria de 15 t - carga e descarga com caminhão guindauto de 20 t.m |  |  | t | 1 | 30.62 | 30.62
A | Código | Banco | Equipamentos | Quantidade | Utilização |  | Custo Horário |  | Custo Horário Total
[5 empty] | Operativa | Improdutiva | Operativa | Improdutiva
Insumo | E9592 | SICRO3 | Caminhão carroceria com capacidade de 15 t - 188 kW | 2 | 0.53 | 0.47 | 239.85 | 68.7 | 318.82
Insumo | E9686 | SICRO3 | Caminhão carroceria com guindauto com capacidade de 20 t.m - 136 kW | 1 | 1 | 0 | 290.77 | 111.54 | 290.77
[5 empty] | Custo horário total de equipamentos |  |  |  | 609.589
B | Código | Banco | Mão de Obra | Quantidade | Custo Horário |  |  |  | Custo Horário Total
Insumo | P9824 | SICRO3 | Servente | 2 |  |  |  | 22,42 | 44,83
[5 empty] | Adicional de Mão de obra (%) |  |  |  | 0
[5 empty] | Custo horário total de mão de obra |  |  |  | 44.8338
[5 empty] | Custo horário total de execução |  |  |  | 654.4228
[5 empty] | Produção de equipe |  |  |  | 21.37
[5 empty] | Custo unitário de execução |  |  |  | 30.6234
[5 empty] | Custo do FIC |  |  |  | 0
[5 empty] | Custo do FIT |  |  |  | 0
|  |  |  | MO sem LS => | 0 | LS => | 2.1 | MO com LS => | 2.098
|  |  |  | Valor do BDI => | 6.51 |  | Valor com BDI => |  | 37.13
| Código | Banco | Descrição | Tipo |  | Und | Quant. | Valor Unit | Total
Composição | 5914655 | SICRO3 | Carga, manobra e descarga de materiais diversos em caminhão carroceria de 15 t - carga e descarga manuais |  |  | t | 1 | 31.62 | 31.62
A | Código | Banco | Equipamentos | Quantidade | Utilização |  | Custo Horário |  | Custo Horário Total
[5 empty] | Operativa | Improdutiva | Operativa | Improdutiva
Insumo | E9592 | SICRO3 | Caminhão carroceria com capacidade de 15 t - 188 kW | 1 | 1 | 0 | 239.85 | 68.7 | 239.85
[5 empty] | Custo horário total de equipamentos |  |  |  | 239.85
B | Código | Banco | Mão de Obra | Quantidade | Custo Horário |  |  |  | Custo Horário Total
Insumo | P9824 | SICRO3 | Servente | 6 |  |  |  | 22,42 | 134,50
[5 empty] | Adicional de Mão de obra (%) |  |  |  | 0
[5 empty] | Custo horário total de mão de obra |  |  |  | 134.5014
[5 empty] | Custo horário total de execução |  |  |  | 374.3514
[5 empty] | Produção de equipe |  |  |  | 11.84
[5 empty] | Custo unitário de execução |  |  |  | 31.6175
[5 empty] | Custo do FIC |  |  |  | 0
[5 empty] | Custo do FIT |  |  |  | 0
|  |  |  | MO sem LS => | 0 | LS => | 11.36 | MO com LS => | 11.3599
|  |  |  | Valor do BDI => | 6.73 |  | Valor com BDI => |  | 38.35
| Código | Banco | Descrição | Tipo |  | Und | Quant. | Valor Unit | Total
Composição | 5219544 | SICRO3 | Cavalete em perfil metálico para placa de sinalização - 1,00 m x 1,00 m - confecção |  |  | un | 1 | 221.91 | 221.91
B | Código | Banco | Mão de Obra | Quantidade | Custo Horário |  |  |  | Custo Horário Total
Insumo | P9801 | SICRO3 | Ajudante | 1 |  |  |  | 23,77 | 23,77
[5 empty] | Adicional de Mão de obra (%) |  |  |  | 0
[5 empty] | Custo horário total de mão de obra |  |  |  | 23.7724
[5 empty] | Custo horário total de execução |  |  |  | 23.7724
[5 empty] | Produção de equipe |  |  |  | 2.8269
[5 empty] | Custo unitário de execução |  |  |  | 8.4092
[5 empty] | Custo do FIC |  |  |  | 0
[5 empty] | Custo do FIT |  |  |  | 0
C | Código | Banco | MATERIAL | Quantidade | Unidade | Preço Unitário |  |  | Custo Horário
Insumo | M0879 | SICRO3 | Lixa para ferro Nº 150 | 0.35541 | un | 3,22 |  |  | 1,14
Insumo | M0163 | SICRO3 | Gonzo com aba em aço galvanizado - D = 12,7 mm (1/2") | 2 | un | 3,03 |  |  | 6,06
Insumo | M0162 | SICRO3 | Corrente de elo soldado em aço galvanizado com acabamento polido - D = 3,18 mm (1/8") | 1.2 | m | 6,99 |  |  | 8,39
Insumo | M0366 | SICRO3 | Cantoneira em aço ASTM A36 galvanizado | 13.7296 | kg | 8,78 |  |  | 120,55
[5 empty] | Custo unitário total de material |  |  |  | 136.1387
D | Código | Banco | ATIVIDADES AUXILIARES | Quantidade | Unidade | Preço Unitário |  |  | Custo Horário
Composição | 2408080 | SICRO3 | Pintura de acabamento com esmalte epóxi com pistola a ar comprimido, uma demão, espessura de 40 µm | 1.166 | m² | 7,29 |  |  | 8,50
Composição | 2408079 | SICRO3 | Pintura de fundo com tinta epóxi com pistola a ar comprimido, uma demão, espessura de 120 µm | 1.166 | m² | 47,88 |  |  | 55,83
Composição | 1419543 | SICRO3 | Corte de perfil metálico com máquina policorte com espessura de até 1/8" | 10 | un | 0,19 |  |  | 1,90
Composição | 2408057 | SICRO3 | Solda elétrica de perfis metálicos e chapas de aço com eletrodo E60XX | 0.10651 | kg | 100,32 |  |  | 10,69
[5 empty] | Custo total de atividades auxiliares |  |  |  | 76.9133
E | Tempo Fixo | Banco | Descrição | Carga | Quantidade | Unidade | Preço Unitário |  | Custo Horário
Composição | 5914655 | SICRO3 | Carga, manobra e descarga de materiais diversos em caminhão carroceria de 15 t - carga e descarga manuais | M0162 | 0.00023 | t | 31.62 |  | 0.01
Composição | 5914655 | SICRO3 | Carga, manobra e descarga de materiais diversos em caminhão carroceria de 15 t - carga e descarga manuais | M0366 | 0.01373 | t | 31.62 |  | 0.43
Composição | 5914655 | SICRO3 | Carga, manobra e descarga de materiais diversos em caminhão carroceria de 15 t - carga e descarga manuais | M0163 | 8e-05 | t | 31.62 |  | 0
[5 empty] | Custo Total dos Tempos Fixos |  |  |  | 0.4439
F | Momento de Transporte | Banco | Descrição | Quantidade | Distância Média de Transporte (DMT) |  |  |  | Custo Horário
[5 empty] | LN | RP | P | FE
Insumo | M0163 | SICRO3 | Gonzo com aba em aço galvanizado - D = 12,7 mm (1/2") | 8e-05 | 5914449 0,00 1,00 0,0000 | 5914464 0,00 0,80 0,0000 | 5914479 0,00 0,64 0,0000 | -- | 0
Insumo | M0366 | SICRO3 | Cantoneira em aço ASTM A36 galvanizado | 0.01373 | 5914449 0,00 1,00 0,0000 | 5914464 0,00 0,80 0,0000 | 5914479 0,00 0,64 0,0000 | -- | 0
Insumo | M0162 | SICRO3 | Corrente de elo soldado em aço galvanizado com acabamento polido - D = 3,18 mm (1/8") | 0.00023 | 5914449 0,00 1,00 0,0000 | 5914464 0,00 0,80 0,0000 | 5914479 0,00 0,64 0,0000 | -- | 0
[5 empty] | Custo total de transporte |  |  |  | 0
|  |  |  | MO sem LS => | 0 | LS => | 17.37 | MO com LS => | 17.3743
|  |  |  | Valor do BDI => | 47.24 |  | Valor com BDI => |  | 269.15
| Código | Banco | Descrição | Tipo |  | Und | Quant. | Valor Unit | Total
Composição | 4805754 | SICRO3 | Compactação manual com soquete vibratório |  |  | m³ | 1 | 6.96 | 6.96
A | Código | Banco | Equipamentos | Quantidade | Utilização |  | Custo Horário |  | Custo Horário Total
[5 empty] | Operativa | Improdutiva | Operativa | Improdutiva
Insumo | E9647 | SICRO3 | Compactador manual com soquete vibratório - 4,10 kW | 1 | 1 | 0 | 8.96 | 0.99 | 8.96
[5 empty] | Custo horário total de equipamentos |  |  |  | 8.96
B | Código | Banco | Mão de Obra | Quantidade | Custo Horário |  |  |  | Custo Horário Total
Insumo | P9824 | SICRO3 | Servente | 1 |  |  |  | 22,42 | 22,42
[5 empty] | Adicional de Mão de obra (%) |  |  |  | 0
[5 empty] | Custo horário total de mão de obra |  |  |  | 22.4169
[5 empty] | Custo horário total de execução |  |  |  | 31.3769
[5 empty] | Produção de equipe |  |  |  | 4.6688
[5 empty] | Custo unitário de execução |  |  |  | 6.7206
[5 empty] | Custo do FIC |  |  |  | 0.2356
[5 empty] | Custo do FIT |  |  |  | 0
|  |  |  | MO sem LS => | 0 | LS => | 4.8 | MO com LS => | 4.8015
|  |  |  | Valor do BDI => | 1.48 |  | Valor com BDI => |  | 8.44
| Código | Banco | Descrição | Tipo |  | Und | Quant. | Valor Unit | Total
Composição | 1110000 | SICRO3 | Concreto |  |  | m³ | 1 | 0 | 0
[5 empty] | Custo horário total de execução |  |  |  | 0
[5 empty] | Produção de equipe |  |  |  | 1
[5 empty] | Custo unitário de execução |  |  |  | 0
[5 empty] | Custo do FIC |  |  |  | 0
[5 empty] | Custo do FIT |  |  |  | 0
C | Código | Banco | MATERIAL | Quantidade | Unidade | Preço Unitário |  |  | Custo Horário
Insumo | M3504 | SICRO3 | Concreto | 1 | m³ | 0,00 |  |  | 0,00
[5 empty] | Custo unitário total de material |  |  |  | 0
|  |  |  | MO sem LS => | 0 | LS => | 0 | MO com LS => | 0
|  |  |  | Valor do BDI => | 0 |  | Valor com BDI => |  | 0
| Código | Banco | Descrição | Tipo |  | Und | Quant. | Valor Unit | Total
Composição | 1107892 | SICRO3 | Concreto fck = 20 MPa - confecção em betoneira e lançamento manual - areia e brita comerciais |  |  | m³ | 1 | 495.56 | 495.56
A | Código | Banco | Equipamentos | Quantidade | Utilização |  | Custo Horário |  | Custo Horário Total
[5 empty] | Operativa | Improdutiva | Operativa | Improdutiva
Insumo | E9519 | SICRO3 | Betoneira com motor a gasolina com capacidade de 600 l - 10 kW | 1 | 1 | 0 | 47.04 | 27.32 | 47.04
Insumo | E9010 | SICRO3 | Balança plataforma digital à bateria, com mesa de 75 x 75 cm e capacidade de 500 kg | 1 | 1 | 0 | 1.05 | 0.71 | 1.05
Insumo | E9064 | SICRO3 | Transportador manual gerica com capacidade de 180 l | 3 | 0.41 | 0.59 | 1.51 | 1.03 | 3.68
Insumo | E9071 | SICRO3 | Transportador manual carrinho de mão com capacidade de 80 l | 4 | 0.9 | 0.1 | 0.68 | 0.46 | 2.63
[5 empty] | Custo horário total de equipamentos |  |  |  | 54.4024
B | Código | Banco | Mão de Obra | Quantidade | Custo Horário |  |  |  | Custo Horário Total
Insumo | P9821 | SICRO3 | Pedreiro | 1 |  |  |  | 27,05 | 27,05
Insumo | P9824 | SICRO3 | Servente | 9 |  |  |  | 22,42 | 201,75
[5 empty] | Adicional de Mão de obra (%) |  |  |  | 0
[5 empty] | Custo horário total de mão de obra |  |  |  | 228.8027
[5 empty] | Custo horário total de execução |  |  |  | 283.2051
[5 empty] | Produção de equipe |  |  |  | 3.929
[5 empty] | Custo unitário de execução |  |  |  | 72.0809
[5 empty] | Custo do FIC |  |  |  | 0
[5 empty] | Custo do FIT |  |  |  | 0
C | Código | Banco | MATERIAL | Quantidade | Unidade | Preço Unitário |  |  | Custo Horário
Insumo | M0191 | SICRO3 | Brita 1 | 0.36754 | m³ | 142,08 |  |  | 52,22
Insumo | M0192 | SICRO3 | Brita 2 | 0.36754 | m³ | 134,64 |  |  | 49,49
Insumo | M0424 | SICRO3 | Cimento Portland CP II - 32 - saco | 282.1521 | kg | 0,78 |  |  | 220,08
Insumo | M0030 | SICRO3 | Aditivo plastificante e retardador de pega para concreto e argamassa | 0.84646 | kg | 6,37 |  |  | 5,39
Insumo | M0082 | SICRO3 | Areia média lavada | 0.63334 | m³ | 132,39 |  |  | 83,85
[5 empty] | Custo unitário total de material |  |  |  | 411.0242
E | Tempo Fixo | Banco | Descrição | Carga | Quantidade | Unidade | Preço Unitário |  | Custo Horário
Composição | 5914655 | SICRO3 | Carga, manobra e descarga de materiais diversos em caminhão carroceria de 15 t - carga e descarga manuais | M0424 | 0.28215 | t | 31.62 |  | 8.92
Composição | 5914647 | SICRO3 | Carga, manobra e descarga de agregados ou solos em caminhão basculante de 10 m³ - carga com carregadeira de 3,40 m³ (exclusa) e descarga livre | M0191 | 0.55131 | t | 1.71 |  | 0.94
Composição | 5914655 | SICRO3 | Carga, manobra e descarga de materiais diversos em caminhão carroceria de 15 t - carga e descarga manuais | M0030 | 0.00085 | t | 31.62 |  | 0.03
Composição | 5914647 | SICRO3 | Carga, manobra e descarga de agregados ou solos em caminhão basculante de 10 m³ - carga com carregadeira de 3,40 m³ (exclusa) e descarga livre | M0082 | 0.95001 | t | 1.71 |  | 1.62
Composição | 5914647 | SICRO3 | Carga, manobra e descarga de agregados ou solos em caminhão basculante de 10 m³ - carga com carregadeira de 3,40 m³ (exclusa) e descarga livre | M0192 | 0.55131 | t | 1.71 |  | 0.94
[5 empty] | Custo Total dos Tempos Fixos |  |  |  | 12.4584
F | Momento de Transporte | Banco | Descrição | Quantidade | Distância Média de Transporte (DMT) |  |  |  | Custo Horário
[5 empty] | LN | RP | P | FE
Insumo | M0082 | SICRO3 | Areia média lavada | 0.95001 | 5914359 0,00 1,20 0,0000 | 5914374 0,00 0,96 0,0000 | 5914389 0,00 0,77 0,0000 | -- | 0
Insumo | M0191 | SICRO3 | Brita 1 | 0.55131 | 5914359 0,00 1,20 0,0000 | 5914374 0,00 0,96 0,0000 | 5914389 0,00 0,77 0,0000 | -- | 0
Insumo | M0030 | SICRO3 | Aditivo plastificante e retardador de pega para concreto e argamassa | 0.00085 | 5914449 0,00 1,00 0,0000 | 5914464 0,00 0,80 0,0000 | 5914479 0,00 0,64 0,0000 | -- | 0
Insumo | M0192 | SICRO3 | Brita 2 | 0.55131 | 5914359 0,00 1,20 0,0000 | 5914374 0,00 0,96 0,0000 | 5914389 0,00 0,77 0,0000 | -- | 0
Insumo | M0424 | SICRO3 | Cimento Portland CP II - 32 - saco | 0.28215 | 5914449 0,00 1,00 0,0000 | 5914464 0,00 0,80 0,0000 | 5914479 0,00 0,64 0,0000 | -- | 0
[5 empty] | Custo total de transporte |  |  |  | 0
|  |  |  | MO sem LS => | 0 | LS => | 61.45 | MO com LS => | 61.4493
|  |  |  | Valor do BDI => | 105.5 |  | Valor com BDI => |  | 601.06
| Código | Banco | Descrição | Tipo |  | Und | Quant. | Valor Unit | Total
Composição | 1107928 | SICRO3 | Concreto fck = 20 MPa - confecção em central dosadora de 30 m³/h - areia e brita comerciais |  |  | m³ | 1 | 431.65 | 431.65
A | Código | Banco | Equipamentos | Quantidade | Utilização |  | Custo Horário |  | Custo Horário Total
[5 empty] | Operativa | Improdutiva | Operativa | Improdutiva
Insumo | E9779 | SICRO3 | Grupo gerador - 113 kVA | 1 | 1 | 0 | 98.22 | 8 | 98.22
Insumo | E9584 | SICRO3 | Carregadeira de pneus com capacidade de 1,72 m³ - 113 kW | 1 | 0.34 | 0.66 | 196.02 | 97.74 | 131.16
Insumo | E9599 | SICRO3 | Central de concreto com capacidade de 30 m³/h - dosadora RS | 1 | 1 | 0 | 70.35 | 58.6 | 70.35
[5 empty] | Custo horário total de equipamentos |  |  |  | 299.7252
B | Código | Banco | Mão de Obra | Quantidade | Custo Horário |  |  |  | Custo Horário Total
Insumo | P9824 | SICRO3 | Servente | 2 |  |  |  | 22,42 | 44,83
[5 empty] | Adicional de Mão de obra (%) |  |  |  | 0
[5 empty] | Custo horário total de mão de obra |  |  |  | 44.8338
[5 empty] | Custo horário total de execução |  |  |  | 344.559
[5 empty] | Produção de equipe |  |  |  | 24.9
[5 empty] | Custo unitário de execução |  |  |  | 13.8377
[5 empty] | Custo do FIC |  |  |  | 0
[5 empty] | Custo do FIT |  |  |  | 0
C | Código | Banco | MATERIAL | Quantidade | Unidade | Preço Unitário |  |  | Custo Horário
Insumo | M0192 | SICRO3 | Brita 2 | 0.36754 | m³ | 134,64 |  |  | 49,49
Insumo | M0424 | SICRO3 | Cimento Portland CP II - 32 - saco | 274.6373 | kg | 0,78 |  |  | 214,22
Insumo | M0082 | SICRO3 | Areia média lavada | 0.63759 | m³ | 132,39 |  |  | 84,41
Insumo | M0030 | SICRO3 | Aditivo plastificante e retardador de pega para concreto e argamassa | 0.82391 | kg | 6,37 |  |  | 5,25
Insumo | M0191 | SICRO3 | Brita 1 | 0.36754 | m³ | 142,08 |  |  | 52,22
[5 empty] | Custo unitário total de material |  |  |  | 405.5816
E | Tempo Fixo | Banco | Descrição | Carga | Quantidade | Unidade | Preço Unitário |  | Custo Horário
Composição | 5914655 | SICRO3 | Carga, manobra e descarga de materiais diversos em caminhão carroceria de 15 t - carga e descarga manuais | M0030 | 0.00082 | t | 31.62 |  | 0.03
Composição | 5914647 | SICRO3 | Carga, manobra e descarga de agregados ou solos em caminhão basculante de 10 m³ - carga com carregadeira de 3,40 m³ (exclusa) e descarga livre | M0082 | 0.95639 | t | 1.71 |  | 1.64
Composição | 5914647 | SICRO3 | Carga, manobra e descarga de agregados ou solos em caminhão basculante de 10 m³ - carga com carregadeira de 3,40 m³ (exclusa) e descarga livre | M0191 | 0.55131 | t | 1.71 |  | 0.94
Composição | 5914655 | SICRO3 | Carga, manobra e descarga de materiais diversos em caminhão carroceria de 15 t - carga e descarga manuais | M0424 | 0.27464 | t | 31.62 |  | 8.68
Composição | 5914647 | SICRO3 | Carga, manobra e descarga de agregados ou solos em caminhão basculante de 10 m³ - carga com carregadeira de 3,40 m³ (exclusa) e descarga livre | M0192 | 0.55131 | t | 1.71 |  | 0.94
[5 empty] | Custo Total dos Tempos Fixos |  |  |  | 12.2308
F | Momento de Transporte | Banco | Descrição | Quantidade | Distância Média de Transporte (DMT) |  |  |  | Custo Horário
[5 empty] | LN | RP | P | FE
Insumo | M0424 | SICRO3 | Cimento Portland CP II - 32 - saco | 0.27464 | 5914449 0,00 1,00 0,0000 | 5914464 0,00 0,80 0,0000 | 5914479 0,00 0,64 0,0000 | -- | 0
Insumo | M0082 | SICRO3 | Areia média lavada | 0.95639 | 5914359 0,00 1,20 0,0000 | 5914374 0,00 0,96 0,0000 | 5914389 0,00 0,77 0,0000 | -- | 0
Insumo | M0192 | SICRO3 | Brita 2 | 0.55131 | 5914359 0,00 1,20 0,0000 | 5914374 0,00 0,96 0,0000 | 5914389 0,00 0,77 0,0000 | -- | 0
Insumo | M0030 | SICRO3 | Aditivo plastificante e retardador de pega para concreto e argamassa | 0.00082 | 5914449 0,00 1,00 0,0000 | 5914464 0,00 0,80 0,0000 | 5914479 0,00 0,64 0,0000 | -- | 0
Insumo | M0191 | SICRO3 | Brita 1 | 0.55131 | 5914359 0,00 1,20 0,0000 | 5914374 0,00 0,96 0,0000 | 5914389 0,00 0,77 0,0000 | -- | 0
[5 empty] | Custo total de transporte |  |  |  | 0
|  |  |  | MO sem LS => | 0 | LS => | 4.93 | MO com LS => | 4.9298
|  |  |  | Valor do BDI => | 91.89 |  | Valor com BDI => |  | 523.54
| Código | Banco | Descrição | Tipo |  | Und | Quant. | Valor Unit | Total
Composição | 1207701 | SICRO3 | Concreto fck = 25 MPa para projeção via seca - confecção em betoneira - areia e brita comerciais |  |  | m³ | 1 | 639 | 639
A | Código | Banco | Equipamentos | Quantidade | Utilização |  | Custo Horário |  | Custo Horário Total
[5 empty] | Operativa | Improdutiva | Operativa | Improdutiva
Insumo | E9071 | SICRO3 | Transportador manual carrinho de mão com capacidade de 80 l | 4 | 0.87 | 0.13 | 0.68 | 0.46 | 2.61
Insumo | E9010 | SICRO3 | Balança plataforma digital à bateria, com mesa de 75 x 75 cm e capacidade de 500 kg | 1 | 1 | 0 | 1.05 | 0.71 | 1.05
Insumo | E9519 | SICRO3 | Betoneira com motor a gasolina com capacidade de 600 l - 10 kW | 1 | 1 | 0 | 47.04 | 27.32 | 47.04
[5 empty] | Custo horário total de equipamentos |  |  |  | 50.6956
B | Código | Banco | Mão de Obra | Quantidade | Custo Horário |  |  |  | Custo Horário Total
Insumo | P9824 | SICRO3 | Servente | 6 |  |  |  | 22,42 | 134,50
[5 empty] | Adicional de Mão de obra (%) |  |  |  | 0
[5 empty] | Custo horário total de mão de obra |  |  |  | 134.5014
[5 empty] | Custo horário total de execução |  |  |  | 185.197
[5 empty] | Produção de equipe |  |  |  | 3.883
[5 empty] | Custo unitário de execução |  |  |  | 47.6938
[5 empty] | Custo do FIC |  |  |  | 0
[5 empty] | Custo do FIT |  |  |  | 0
C | Código | Banco | MATERIAL | Quantidade | Unidade | Preço Unitário |  |  | Custo Horário
Insumo | M0424 | SICRO3 | Cimento Portland CP II - 32 - saco | 325.0169 | kg | 0,78 |  |  | 253,51
Insumo | M0005 | SICRO3 | Brita 0 | 0.57676 | m³ | 144,35 |  |  | 83,26
Insumo | M0010 | SICRO3 | Aditivo superplastificante para concreto e argamassa | 1.6251 | kg | 14,52 |  |  | 23,60
Insumo | M0082 | SICRO3 | Areia média lavada | 0.75778 | m³ | 132,39 |  |  | 100,32
Insumo | M0103 | SICRO3 | Aditivo acelerador de pega para concreto e argamassa projetados | 16.2508 | kg | 7,16 |  |  | 116,36
[5 empty] | Custo unitário total de material |  |  |  | 577.0432
E | Tempo Fixo | Banco | Descrição | Carga | Quantidade | Unidade | Preço Unitário |  | Custo Horário
Composição | 5914655 | SICRO3 | Carga, manobra e descarga de materiais diversos em caminhão carroceria de 15 t - carga e descarga manuais | M0103 | 0.01625 | t | 31.62 |  | 0.51
Composição | 5914647 | SICRO3 | Carga, manobra e descarga de agregados ou solos em caminhão basculante de 10 m³ - carga com carregadeira de 3,40 m³ (exclusa) e descarga livre | M0082 | 1.1367 | t | 1.71 |  | 1.94
Composição | 5914655 | SICRO3 | Carga, manobra e descarga de materiais diversos em caminhão carroceria de 15 t - carga e descarga manuais | M0424 | 0.32502 | t | 31.62 |  | 10.28
Composição | 5914655 | SICRO3 | Carga, manobra e descarga de materiais diversos em caminhão carroceria de 15 t - carga e descarga manuais | M0010 | 0.00163 | t | 31.62 |  | 0.05
Composição | 5914647 | SICRO3 | Carga, manobra e descarga de agregados ou solos em caminhão basculante de 10 m³ - carga com carregadeira de 3,40 m³ (exclusa) e descarga livre | M0005 | 0.86514 | t | 1.71 |  | 1.48
[5 empty] | Custo Total dos Tempos Fixos |  |  |  | 14.2655
F | Momento de Transporte | Banco | Descrição | Quantidade | Distância Média de Transporte (DMT) |  |  |  | Custo Horário
[5 empty] | LN | RP | P | FE
Insumo | M0103 | SICRO3 | Aditivo acelerador de pega para concreto e argamassa projetados | 0.01625 | 5914449 0,00 1,00 0,0000 | 5914464 0,00 0,80 0,0000 | 5914479 0,00 0,64 0,0000 | -- | 0
Insumo | M0005 | SICRO3 | Brita 0 | 0.86514 | 5914359 0,00 1,20 0,0000 | 5914374 0,00 0,96 0,0000 | 5914389 0,00 0,77 0,0000 | -- | 0
Insumo | M0010 | SICRO3 | Aditivo superplastificante para concreto e argamassa | 0.00163 | 5914449 0,00 1,00 0,0000 | 5914464 0,00 0,80 0,0000 | 5914479 0,00 0,64 0,0000 | -- | 0
Insumo | M0082 | SICRO3 | Areia média lavada | 1.1367 | 5914359 0,00 1,20 0,0000 | 5914374 0,00 0,96 0,0000 | 5914389 0,00 0,77 0,0000 | -- | 0
Insumo | M0424 | SICRO3 | Cimento Portland CP II - 32 - saco | 0.32502 | 5914449 0,00 1,00 0,0000 | 5914464 0,00 0,80 0,0000 | 5914479 0,00 0,64 0,0000 | -- | 0
[5 empty] | Custo total de transporte |  |  |  | 0
|  |  |  | MO sem LS => | 0 | LS => | 38.53 | MO com LS => | 38.5335
|  |  |  | Valor do BDI => | 136.04 |  | Valor com BDI => |  | 775.04
| Código | Banco | Descrição | Tipo |  | Und | Quant. | Valor Unit | Total
Composição | 1400973 | SICRO3 | Corte de chapas de aço com espessura de 3 mm com maçarico oxiacetileno |  |  | m | 1 | 1.51 | 1.51
A | Código | Banco | Equipamentos | Quantidade | Utilização |  | Custo Horário |  | Custo Horário Total
[5 empty] | Operativa | Improdutiva | Operativa | Improdutiva
Insumo | E9662 | SICRO3 | Equipamento para solda e corte com oxiacetileno | 1 | 1 | 0 | 0.5 | 0.27 | 0.5
[5 empty] | Custo horário total de equipamentos |  |  |  | 0.5
B | Código | Banco | Mão de Obra | Quantidade | Custo Horário |  |  |  | Custo Horário Total
Insumo | P9825 | SICRO3 | Soldador | 1 |  |  |  | 39,92 | 39,92
[5 empty] | Adicional de Mão de obra (%) |  |  |  | 0
[5 empty] | Custo horário total de mão de obra |  |  |  | 39.9181
[5 empty] | Custo horário total de execução |  |  |  | 40.4181
[5 empty] | Produção de equipe |  |  |  | 45.85
[5 empty] | Custo unitário de execução |  |  |  | 0.8815
[5 empty] | Custo do FIC |  |  |  | 0
[5 empty] | Custo do FIT |  |  |  | 0
C | Código | Banco | MATERIAL | Quantidade | Unidade | Preço Unitário |  |  | Custo Horário
Insumo | M1795 | SICRO3 | Gás oxigênio | 0.01673 | m³ | 13,57 |  |  | 0,23
Insumo | M1796 | SICRO3 | Gás acetileno | 0.00494 | kg | 81,26 |  |  | 0,40
[5 empty] | Custo unitário total de material |  |  |  | 0.6284
|  |  |  | MO sem LS => | 0 | LS => | 0.87 | MO com LS => | 0.87062
|  |  |  | Valor do BDI => | 0.32 |  | Valor com BDI => |  | 1.83
| Código | Banco | Descrição | Tipo |  | Und | Quant. | Valor Unit | Total
Composição | 1419543 | SICRO3 | Corte de perfil metálico com máquina policorte com espessura de até 1/8" |  |  | un | 1 | 0.19 | 0.19
A | Código | Banco | Equipamentos | Quantidade | Utilização |  | Custo Horário |  | Custo Horário Total
[5 empty] | Operativa | Improdutiva | Operativa | Improdutiva
Insumo | E9764 | SICRO3 | Grupo gerador - 7,2 kVA | 1 | 0.42 | 0.58 | 10.09 | 0.48 | 4.52
Insumo | E9717 | SICRO3 | Máquina policorte - 2,20 kW | 1 | 0.42 | 0.58 | 0.15 | 0.1 | 0.12
[5 empty] | Custo horário total de equipamentos |  |  |  | 4.6372
B | Código | Banco | Mão de Obra | Quantidade | Custo Horário |  |  |  | Custo Horário Total
Insumo | P9823 | SICRO3 | Serralheiro | 1 |  |  |  | 30,81 | 30,81
[5 empty] | Adicional de Mão de obra (%) |  |  |  | 0
[5 empty] | Custo horário total de mão de obra |  |  |  | 30.8057
[5 empty] | Custo horário total de execução |  |  |  | 35.4429
[5 empty] | Produção de equipe |  |  |  | 249
[5 empty] | Custo unitário de execução |  |  |  | 0.1423
[5 empty] | Custo do FIC |  |  |  | 0
[5 empty] | Custo do FIT |  |  |  | 0
C | Código | Banco | MATERIAL | Quantidade | Unidade | Preço Unitário |  |  | Custo Horário
Insumo | M0076 | SICRO3 | Disco de corte abrasivo para policorte - D = 300 mm | 0.0025 | un | 17,30 |  |  | 0,04
[5 empty] | Custo unitário total de material |  |  |  | 0.0433
|  |  |  | MO sem LS => | 0 | LS => | 0.12 | MO com LS => | 0.12372
|  |  |  | Valor do BDI => | 0.04 |  | Valor com BDI => |  | 0.23
| Código | Banco | Descrição | Tipo |  | Und | Quant. | Valor Unit | Total
Composição | 1408173 | SICRO3 | Corte de perfis metálicos com maçarico oxiacetileno |  |  | cm² | 1 | 0.06 | 0.06
A | Código | Banco | Equipamentos | Quantidade | Utilização |  | Custo Horário |  | Custo Horário Total
[5 empty] | Operativa | Improdutiva | Operativa | Improdutiva
Insumo | E9662 | SICRO3 | Equipamento para solda e corte com oxiacetileno | 1 | 1 | 0 | 0.5 | 0.27 | 0.5
[5 empty] | Custo horário total de equipamentos |  |  |  | 0.5
B | Código | Banco | Mão de Obra | Quantidade | Custo Horário |  |  |  | Custo Horário Total
Insumo | P9825 | SICRO3 | Soldador | 1 |  |  |  | 39,92 | 39,92
[5 empty] | Adicional de Mão de obra (%) |  |  |  | 0
[5 empty] | Custo horário total de mão de obra |  |  |  | 39.9181
[5 empty] | Custo horário total de execução |  |  |  | 40.4181
[5 empty] | Produção de equipe |  |  |  | 1535.5
[5 empty] | Custo unitário de execução |  |  |  | 0.0263
[5 empty] | Custo do FIC |  |  |  | 0
[5 empty] | Custo do FIT |  |  |  | 0
C | Código | Banco | MATERIAL | Quantidade | Unidade | Preço Unitário |  |  | Custo Horário
Insumo | M1795 | SICRO3 | Gás oxigênio | 0.00096 | m³ | 13,57 |  |  | 0,01
Insumo | M1796 | SICRO3 | Gás acetileno | 0.00021 | kg | 81,26 |  |  | 0,02
[5 empty] | Custo unitário total de material |  |  |  | 0.0301
|  |  |  | MO sem LS => | 0 | LS => | 0.03 | MO com LS => | 0.025997
|  |  |  | Valor do BDI => | 0.01 |  | Valor com BDI => |  | 0.07
| Código | Banco | Descrição | Tipo |  | Und | Quant. | Porcent. | Valor Unit | Total
Composição | SE 20.20.0250 | SCO | Custo horario improdutivo (motor funcionando) Widia ou similar-Solo (nao utilizar como item de orcamento). | SE |  | h | 1 |  | 197.37 | 197.37
Insumo | IEQ019050 | SCO | Sonda rotativa, com motor a diesel de 30HP, Mach 850 | Equipamento |  | un | 5.85e-05 | 0 | 462088.75 | 27.03
Insumo | IEQ016450 | SCO | Oleo diesel, na bomba | Equipamento |  | l | 0.875 | 0 | 6.03 | 5.27
Insumo | MOD002550 | SCO | Sondador A - especialista da mais alta qualidade | Mão de Obra |  | h | 1 | 0 | 41.8 | 41.8
Insumo | MOI003150 | SCO | Tecnico de Sondagem - chefes de turma de sondagem ou injecoes | Mão de Obra |  | h | 0.2 | 0 | 41.8 | 8.36
Insumo | MOD002450 | SCO | Servente | Mão de Obra |  | h | 1 | 0 | 24.82 | 24.82
Insumo | IEQ002850 | SCO | Bomba Triplex MT-100, com motor diesel, potencia de 12CV, vazao de 122 l/min, pressao de 40 Kgf/cm2, 250 rpm, Maquesonda ou similar | Equipamento |  | un | 5.85e-05 | 0 | 51361.17 | 3
Insumo | MOI000950 | SCO | Consultor de Servicos Tecnicos de Consultoria de Engenharia e Arquitetura com muita boa qualificacao tecnica | Mão de Obra |  | h | 0.2 | 0 | 168.63 | 33.72
Insumo | EVE000050 | SCO | 3% incidente sobre mao de obra direta com Encargos Sociais para cobrir despesas relativa a equipamentos de protecao individual, uniformes e ferramentas | Outros |  | % | 124.62 | 3 | 1 | 3.73
Insumo | MOD002650 | SCO | Sondador C - auxiliar das operacoes de sondagem ou injecoes | Mão de Obra |  | h | 2 | 0 | 24.82 | 49.64
[5 empty] | MO sem LS => | 158.34 | LS => | 0 | MO com LS => | 158.34
[5 empty] | Valor do BDI => | 42.02 |  | Valor com BDI => |  | 239.39
| Código | Banco | Descrição | Tipo |  | Und | Quant. | Porcent. | Valor Unit | Total
Composição | SE 19.20.0250 | SCO | Custo horario improdutivo (motor funcionando) Widia ou similar-Solo (nao utilizar como item de orcamento).(desonerado) | SE |  | h | 1 |  | 183.28 | 183.28
Insumo | EVE000050 | SCO | 3% incidente sobre mao de obra direta com Encargos Sociais para cobrir despesas relativa a equipamentos de protecao individual, uniformes e ferramentas | Outros |  | % | 114.3 | 3 | 1 | 3.42
Insumo | MOD902650 | SCO | Sondador C - auxiliar das operacoes de sondagem ou injecoes (desonerado) | Mão de Obra |  | h | 2 | 0 | 22.87 | 45.74
Insumo | MOD902450 | SCO | Servente (desonerado) | Mão de Obra |  | h | 1 | 0 | 22.87 | 22.87
Insumo | MOI903150 | SCO | Tecnico de Sondagem - chefes de turma de sondagem ou injecoes (desonerado) | Mão de Obra |  | h | 0.2 | 0 | 38.08 | 7.61
Insumo | IEQ016450 | SCO | Oleo diesel, na bomba | Equipamento |  | l | 0.875 | 0 | 6.03 | 5.27
Insumo | MOD902550 | SCO | Sondador A - especialista da mais alta qualidade (desonerado) | Mão de Obra |  | h | 1 | 0 | 38.08 | 38.08
Insumo | IEQ002850 | SCO | Bomba Triplex MT-100, com motor diesel, potencia de 12CV, vazao de 122 l/min, pressao de 40 Kgf/cm2, 250 rpm, Maquesonda ou similar | Equipamento |  | un | 5.85e-05 | 0 | 51361.17 | 3
Insumo | IEQ019050 | SCO | Sonda rotativa, com motor a diesel de 30HP, Mach 850 | Equipamento |  | un | 5.85e-05 | 0 | 462088.75 | 27.03
Insumo | MOI900950 | SCO | Consultor de Servicos Tecnicos de Consultoria de Engenharia e Arquitetura com muita boa qualificacao tecnica (desonerado) | Mão de Obra |  | h | 0.2 | 0 | 151.3 | 30.26
[5 empty] | MO sem LS => | 144.56 | LS => | 0 | MO com LS => | 144.56
[5 empty] | Valor do BDI => | 39.02 |  | Valor com BDI => |  | 222.3
| Código | Banco | Descrição | Tipo |  | Und | Quant. | Porcent. | Valor Unit | Total
Composição | SE 19.20.0400 | SCO | Custo horario improdutivo diamante rocha sa (nao utilizar como item de orcamento).(desonerado) | SE |  | h | 1 |  | 183.98 | 183.98
Insumo | IEQ002850 | SCO | Bomba Triplex MT-100, com motor diesel, potencia de 12CV, vazao de 122 l/min, pressao de 40 Kgf/cm2, 250 rpm, Maquesonda ou similar | Equipamento |  | un | 5.85e-05 | 0 | 51361.17 | 3
Insumo | MOD902450 | SCO | Servente (desonerado) | Mão de Obra |  | h | 1 | 0 | 22.87 | 22.87
Insumo | MOI903150 | SCO | Tecnico de Sondagem - chefes de turma de sondagem ou injecoes (desonerado) | Mão de Obra |  | h | 0.2 | 0 | 38.08 | 7.61
Insumo | MOD902650 | SCO | Sondador C - auxiliar das operacoes de sondagem ou injecoes (desonerado) | Mão de Obra |  | h | 2 | 0 | 22.87 | 45.74
Insumo | MOD902550 | SCO | Sondador A - especialista da mais alta qualidade (desonerado) | Mão de Obra |  | h | 1 | 0 | 38.08 | 38.08
Insumo | IEQ019050 | SCO | Sonda rotativa, com motor a diesel de 30HP, Mach 850 | Equipamento |  | un | 5.85e-05 | 0 | 462088.75 | 27.03
Insumo | IEQ016450 | SCO | Oleo diesel, na bomba | Equipamento |  | l | 3.5 | 0 | 6.03 | 21.1
Insumo | EVE000050 | SCO | 3% incidente sobre mao de obra direta com Encargos Sociais para cobrir despesas relativa a equipamentos de protecao individual, uniformes e ferramentas | Outros |  | % | 114.3 | 3 | 1 | 3.42
Insumo | MOI900950 | SCO | Consultor de Servicos Tecnicos de Consultoria de Engenharia e Arquitetura com muita boa qualificacao tecnica (desonerado) | Mão de Obra |  | h | 0.1 | 0 | 151.3 | 15.13
[5 empty] | MO sem LS => | 129.43 | LS => | 0 | MO com LS => | 129.43
[5 empty] | Valor do BDI => | 39.16 |  | Valor com BDI => |  | 223.14
| Código | Banco | Descrição | Tipo |  | Und | Quant. | Porcent. | Valor Unit | Total
Composição | SE 20.20.0300 | SCO | Custo horario produtivo Widia ou similar-Alteracao e rocha (nao utilizar como item de orcamento). | SE |  | h | 1 |  | 310.93 | 310.93
Insumo | MOI000950 | SCO | Consultor de Servicos Tecnicos de Consultoria de Engenharia e Arquitetura com muita boa qualificacao tecnica | Mão de Obra |  | h | 0.3 | 0 | 168.63 | 50.58
Insumo | MOD002550 | SCO | Sondador A - especialista da mais alta qualidade | Mão de Obra |  | h | 1 | 0 | 41.8 | 41.8
Insumo | EVE000050 | SCO | 3% incidente sobre mao de obra direta com Encargos Sociais para cobrir despesas relativa a equipamentos de protecao individual, uniformes e ferramentas | Outros |  | % | 124.62 | 3 | 1 | 3.73
Insumo | IEQ019050 | SCO | Sonda rotativa, com motor a diesel de 30HP, Mach 850 | Equipamento |  | un | 0.000216 | 0 | 462088.75 | 99.81
Insumo | MOI003150 | SCO | Tecnico de Sondagem - chefes de turma de sondagem ou injecoes | Mão de Obra |  | h | 0.2 | 0 | 41.8 | 8.36
Insumo | IEQ016450 | SCO | Oleo diesel, na bomba | Equipamento |  | l | 3.5 | 0 | 6.03 | 21.1
Insumo | MOD002450 | SCO | Servente | Mão de Obra |  | h | 1 | 0 | 24.82 | 24.82
Insumo | MOD002650 | SCO | Sondador C - auxiliar das operacoes de sondagem ou injecoes | Mão de Obra |  | h | 2 | 0 | 24.82 | 49.64
Insumo | IEQ002850 | SCO | Bomba Triplex MT-100, com motor diesel, potencia de 12CV, vazao de 122 l/min, pressao de 40 Kgf/cm2, 250 rpm, Maquesonda ou similar | Equipamento |  | un | 0.000216 | 0 | 51361.17 | 11.09
[5 empty] | MO sem LS => | 175.2 | LS => | 0 | MO com LS => | 175.2
[5 empty] | Valor do BDI => | 66.19 |  | Valor com BDI => |  | 377.12
| Código | Banco | Descrição | Tipo |  | Und | Quant. | Porcent. | Valor Unit | Total
Composição | SE 19.20.0300 | SCO | Custo horario produtivo Widia ou similar-Alteracao e rocha (nao utilizar como item de orcamento).(desonerado) | SE |  | h | 1 |  | 295.11 | 295.11
Insumo | MOI900950 | SCO | Consultor de Servicos Tecnicos de Consultoria de Engenharia e Arquitetura com muita boa qualificacao tecnica (desonerado) | Mão de Obra |  | h | 0.3 | 0 | 151.3 | 45.39
Insumo | MOD902550 | SCO | Sondador A - especialista da mais alta qualidade (desonerado) | Mão de Obra |  | h | 1 | 0 | 38.08 | 38.08
Insumo | IEQ002850 | SCO | Bomba Triplex MT-100, com motor diesel, potencia de 12CV, vazao de 122 l/min, pressao de 40 Kgf/cm2, 250 rpm, Maquesonda ou similar | Equipamento |  | un | 0.000216 | 0 | 51361.17 | 11.09
Insumo | MOD902450 | SCO | Servente (desonerado) | Mão de Obra |  | h | 1 | 0 | 22.87 | 22.87
Insumo | MOI903150 | SCO | Tecnico de Sondagem - chefes de turma de sondagem ou injecoes (desonerado) | Mão de Obra |  | h | 0.2 | 0 | 38.08 | 7.61
Insumo | IEQ016450 | SCO | Oleo diesel, na bomba | Equipamento |  | l | 3.5 | 0 | 6.03 | 21.1
Insumo | IEQ019050 | SCO | Sonda rotativa, com motor a diesel de 30HP, Mach 850 | Equipamento |  | un | 0.000216 | 0 | 462088.75 | 99.81
Insumo | MOD902650 | SCO | Sondador C - auxiliar das operacoes de sondagem ou injecoes (desonerado) | Mão de Obra |  | h | 2 | 0 | 22.87 | 45.74
Insumo | EVE000050 | SCO | 3% incidente sobre mao de obra direta com Encargos Sociais para cobrir despesas relativa a equipamentos de protecao individual, uniformes e ferramentas | Outros |  | % | 114.3 | 3 | 1 | 3.42
[5 empty] | MO sem LS => | 159.69 | LS => | 0 | MO com LS => | 159.69
[5 empty] | Valor do BDI => | 62.82 |  | Valor com BDI => |  | 357.93
| Código | Banco | Descrição | Tipo |  | Und | Quant. | Porcent. | Valor Unit | Total
Composição | SE 19.20.0200 | SCO | Custo horario produtivo Widia ou similar-Solo (nao utilizar como item de orcamento).(desonerado) | SE |  | h | 1 |  | 295.11 | 295.11
Insumo | MOD902450 | SCO | Servente (desonerado) | Mão de Obra |  | h | 1 | 0 | 22.87 | 22.87
Insumo | MOI900950 | SCO | Consultor de Servicos Tecnicos de Consultoria de Engenharia e Arquitetura com muita boa qualificacao tecnica (desonerado) | Mão de Obra |  | h | 0.3 | 0 | 151.3 | 45.39
Insumo | MOI903150 | SCO | Tecnico de Sondagem - chefes de turma de sondagem ou injecoes (desonerado) | Mão de Obra |  | h | 0.2 | 0 | 38.08 | 7.61
Insumo | EVE000050 | SCO | 3% incidente sobre mao de obra direta com Encargos Sociais para cobrir despesas relativa a equipamentos de protecao individual, uniformes e ferramentas | Outros |  | % | 114.3 | 3 | 1 | 3.42
Insumo | MOD902650 | SCO | Sondador C - auxiliar das operacoes de sondagem ou injecoes (desonerado) | Mão de Obra |  | h | 2 | 0 | 22.87 | 45.74
Insumo | IEQ019050 | SCO | Sonda rotativa, com motor a diesel de 30HP, Mach 850 | Equipamento |  | un | 0.000216 | 0 | 462088.75 | 99.81
Insumo | MOD902550 | SCO | Sondador A - especialista da mais alta qualidade (desonerado) | Mão de Obra |  | h | 1 | 0 | 38.08 | 38.08
Insumo | IEQ002850 | SCO | Bomba Triplex MT-100, com motor diesel, potencia de 12CV, vazao de 122 l/min, pressao de 40 Kgf/cm2, 250 rpm, Maquesonda ou similar | Equipamento |  | un | 0.000216 | 0 | 51361.17 | 11.09
Insumo | IEQ016450 | SCO | Oleo diesel, na bomba | Equipamento |  | l | 3.5 | 0 | 6.03 | 21.1
[5 empty] | MO sem LS => | 159.69 | LS => | 0 | MO com LS => | 159.69
[5 empty] | Valor do BDI => | 62.82 |  | Valor com BDI => |  | 357.93
| Código | Banco | Descrição | Tipo |  | Und | Quant. | Porcent. | Valor Unit | Total
Composição | SE 19.20.0350 | SCO | Custo horario produtivo diamante rocha sa (nao utilizar como item de orcamento).(desonerado) | SE |  | h | 1 |  | 525.6 | 525.6
Insumo | MOD902650 | SCO | Sondador C - auxiliar das operacoes de sondagem ou injecoes (desonerado) | Mão de Obra |  | h | 3 | 0 | 22.87 | 68.61
Insumo | MOD902550 | SCO | Sondador A - especialista da mais alta qualidade (desonerado) | Mão de Obra |  | h | 1 | 0 | 38.08 | 38.08
Insumo | EVE000050 | SCO | 3% incidente sobre mao de obra direta com Encargos Sociais para cobrir despesas relativa a equipamentos de protecao individual, uniformes e ferramentas | Outros |  | % | 308.69 | 3 | 1 | 9.26
Insumo | MOI900950 | SCO | Consultor de Servicos Tecnicos de Consultoria de Engenharia e Arquitetura com muita boa qualificacao tecnica (desonerado) | Mão de Obra |  | h | 0.5 | 0 | 151.3 | 75.65
Insumo | IEQ002850 | SCO | Bomba Triplex MT-100, com motor diesel, potencia de 12CV, vazao de 122 l/min, pressao de 40 Kgf/cm2, 250 rpm, Maquesonda ou similar | Equipamento |  | un | 0.000216 | 0 | 51361.17 | 11.09
Insumo | MOI903150 | SCO | Tecnico de Sondagem - chefes de turma de sondagem ou injecoes (desonerado) | Mão de Obra |  | h | 0.5 | 0 | 38.08 | 19.04
Insumo | MOD902450 | SCO | Servente (desonerado) | Mão de Obra |  | h | 8 | 0 | 22.87 | 182.96
Insumo | IEQ016450 | SCO | Oleo diesel, na bomba | Equipamento |  | l | 3.5 | 0 | 6.03 | 21.1
Insumo | IEQ019050 | SCO | Sonda rotativa, com motor a diesel de 30HP, Mach 850 | Equipamento |  | un | 0.000216 | 0 | 462088.75 | 99.81
[5 empty] | MO sem LS => | 384.34 | LS => | 0 | MO com LS => | 384.34
[5 empty] | Valor do BDI => | 111.9 |  | Valor com BDI => |  | 637.5
| Código | Banco | Descrição | Tipo |  | Und | Quant. | Porcent. | Valor Unit | Total
Composição | 90776 | SINAPI | ENCARREGADO GERAL COM ENCARGOS COMPLEMENTARES | SEDI - SERVIÇOS DIVERSOS |  | H | 1 |  | 73.17 | 73.17
Composição Auxiliar | 95401 | SINAPI | CURSO DE CAPACITAÇÃO PARA ENCARREGADO GERAL (ENCARGOS COMPLEMENTARES) - HORISTA | SEDI - SERVIÇOS DIVERSOS |  | H | 1 | 0 | 1.46 | 1.46
Insumo | 00043487 | SINAPI | EPI - FAMILIA ENCARREGADO GERAL - HORISTA (ENCARGOS COMPLEMENTARES - COLETADO CAIXA) | Equipamento |  | H | 1 | 0 | 1.24 | 1.24
Insumo | 00004083 | SINAPI | ENCARREGADO GERAL DE OBRAS (HORISTA) | Mão de Obra |  | H | 1 | 0 | 68.93 | 68.93
Insumo | 00043463 | SINAPI | FERRAMENTAS - FAMILIA ENCARREGADO GERAL - HORISTA (ENCARGOS COMPLEMENTARES - COLETADO CAIXA) | Equipamento |  | H | 1 | 0 | 0.08 | 0.08
Insumo | 00037373 | SINAPI | SEGURO - HORISTA (COLETADO CAIXA - ENCARGOS COMPLEMENTARES) | Taxas |  | H | 1 | 0 | 0.08 | 0.08
Insumo | 00037372 | SINAPI | EXAMES - HORISTA (COLETADO CAIXA - ENCARGOS COMPLEMENTARES) | Material |  | H | 1 | 0 | 1.38 | 1.38
[5 empty] | MO sem LS => | 70.39 | LS => | 0 | MO com LS => | 70.39
[5 empty] | Valor do BDI => | 15.57 |  | Valor com BDI => |  | 88.74
| Código | Banco | Descrição | Tipo |  | Und | Quant. | Porcent. | Valor Unit | Total
Composição | 90778 | SINAPI | ENGENHEIRO CIVIL DE OBRA PLENO COM ENCARGOS COMPLEMENTARES | SEDI - SERVIÇOS DIVERSOS |  | H | 1 |  | 135.73 | 135.73
Composição Auxiliar | 95403 | SINAPI | CURSO DE CAPACITAÇÃO PARA ENGENHEIRO CIVIL DE OBRA PLENO (ENCARGOS COMPLEMENTARES) - HORISTA | SEDI - SERVIÇOS DIVERSOS |  | H | 1 | 0 | 1.94 | 1.94
Insumo | 00043486 | SINAPI | EPI - FAMILIA ENGENHEIRO CIVIL - HORISTA (ENCARGOS COMPLEMENTARES - COLETADO CAIXA) | Equipamento |  | H | 1 | 0 | 0.75 | 0.75
Insumo | 00043462 | SINAPI | FERRAMENTAS - FAMILIA ENGENHEIRO CIVIL - HORISTA (ENCARGOS COMPLEMENTARES - COLETADO CAIXA) | Equipamento |  | H | 1 | 0 | 0.01 | 0.01
Insumo | 00037373 | SINAPI | SEGURO - HORISTA (COLETADO CAIXA - ENCARGOS COMPLEMENTARES) | Taxas |  | H | 1 | 0 | 0.08 | 0.08
Insumo | 00002707 | SINAPI | ENGENHEIRO CIVIL DE OBRA PLENO (HORISTA) | Mão de Obra |  | H | 1 | 0 | 131.57 | 131.57
Insumo | 00037372 | SINAPI | EXAMES - HORISTA (COLETADO CAIXA - ENCARGOS COMPLEMENTARES) | Material |  | H | 1 | 0 | 1.38 | 1.38
[5 empty] | MO sem LS => | 133.51 | LS => | 0 | MO com LS => | 133.51
[5 empty] | Valor do BDI => | 28.89 |  | Valor com BDI => |  | 164.62
| Código | Banco | Descrição | Tipo |  | Und | Quant. | Porcent. | Valor Unit | Total
Composição | 5632 | SINAPI | ESCAVADEIRA HIDRÁULICA SOBRE ESTEIRAS, CAÇAMBA 0,80 M3, PESO OPERACIONAL 17 T, POTENCIA BRUTA 111 HP - CHI DIURNO. AF_06/2014 | CHOR - CUSTOS HORÁRIOS DE MÁQUINAS E EQUIPAMENTOS |  | CHI | 1 |  | 102.41 | 102.41
Composição Auxiliar | 5628 | SINAPI | ESCAVADEIRA HIDRÁULICA SOBRE ESTEIRAS, CAÇAMBA 0,80 M3, PESO OPERACIONAL 17 T, POTENCIA BRUTA 111 HP - JUROS. AF_06/2014 | CHOR - CUSTOS HORÁRIOS DE MÁQUINAS E EQUIPAMENTOS |  | H | 1 | 0 | 13.62 | 13.62
Composição Auxiliar | 5627 | SINAPI | ESCAVADEIRA HIDRÁULICA SOBRE ESTEIRAS, CAÇAMBA 0,80 M3, PESO OPERACIONAL 17 T, POTENCIA BRUTA 111 HP - DEPRECIAÇÃO. AF_06/2014 | CHOR - CUSTOS HORÁRIOS DE MÁQUINAS E EQUIPAMENTOS |  | H | 1 | 0 | 51.55 | 51.55
Composição Auxiliar | 88294 | SINAPI | OPERADOR DE ESCAVADEIRA COM ENCARGOS COMPLEMENTARES | SEDI - SERVIÇOS DIVERSOS |  | H | 1 | 0 | 37.24 | 37.24
[5 empty] | MO sem LS => | 32.53 | LS => | 0 | MO com LS => | 32.53
[5 empty] | Valor do BDI => | 21.8 |  | Valor com BDI => |  | 124.21
| Código | Banco | Descrição | Tipo |  | Und | Quant. | Porcent. | Valor Unit | Total
Composição | 5631 | SINAPI | ESCAVADEIRA HIDRÁULICA SOBRE ESTEIRAS, CAÇAMBA 0,80 M3, PESO OPERACIONAL 17 T, POTENCIA BRUTA 111 HP - CHP DIURNO. AF_06/2014 | CHOR - CUSTOS HORÁRIOS DE MÁQUINAS E EQUIPAMENTOS |  | CHP | 1 |  | 233.3 | 233.3
Composição Auxiliar | 5629 | SINAPI | ESCAVADEIRA HIDRÁULICA SOBRE ESTEIRAS, CAÇAMBA 0,80 M3, PESO OPERACIONAL 17 T, POTENCIA BRUTA 111 HP - MANUTENÇÃO. AF_06/2014 | CHOR - CUSTOS HORÁRIOS DE MÁQUINAS E EQUIPAMENTOS |  | H | 1 | 0 | 64.44 | 64.44
Composição Auxiliar | 5630 | SINAPI | ESCAVADEIRA HIDRÁULICA SOBRE ESTEIRAS, CAÇAMBA 0,80 M3, PESO OPERACIONAL 17 T, POTENCIA BRUTA 111 HP - MATERIAIS NA OPERAÇÃO. AF_06/2014 | CHOR - CUSTOS HORÁRIOS DE MÁQUINAS E EQUIPAMENTOS |  | H | 1 | 0 | 66.45 | 66.45
Composição Auxiliar | 88294 | SINAPI | OPERADOR DE ESCAVADEIRA COM ENCARGOS COMPLEMENTARES | SEDI - SERVIÇOS DIVERSOS |  | H | 1 | 0 | 37.24 | 37.24
Composição Auxiliar | 5628 | SINAPI | ESCAVADEIRA HIDRÁULICA SOBRE ESTEIRAS, CAÇAMBA 0,80 M3, PESO OPERACIONAL 17 T, POTENCIA BRUTA 111 HP - JUROS. AF_06/2014 | CHOR - CUSTOS HORÁRIOS DE MÁQUINAS E EQUIPAMENTOS |  | H | 1 | 0 | 13.62 | 13.62
Composição Auxiliar | 5627 | SINAPI | ESCAVADEIRA HIDRÁULICA SOBRE ESTEIRAS, CAÇAMBA 0,80 M3, PESO OPERACIONAL 17 T, POTENCIA BRUTA 111 HP - DEPRECIAÇÃO. AF_06/2014 | CHOR - CUSTOS HORÁRIOS DE MÁQUINAS E EQUIPAMENTOS |  | H | 1 | 0 | 51.55 | 51.55
[5 empty] | MO sem LS => | 32.53 | LS => | 0 | MO com LS => | 32.53
[5 empty] | Valor do BDI => | 49.66 |  | Valor com BDI => |  | 282.96
| Código | Banco | Descrição | Tipo |  | Und | Quant. | Porcent. | Valor Unit | Total
Composição | 5627 | SINAPI | ESCAVADEIRA HIDRÁULICA SOBRE ESTEIRAS, CAÇAMBA 0,80 M3, PESO OPERACIONAL 17 T, POTENCIA BRUTA 111 HP - DEPRECIAÇÃO. AF_06/2014 | CHOR - CUSTOS HORÁRIOS DE MÁQUINAS E EQUIPAMENTOS |  | H | 1 |  | 51.55 | 51.55
Insumo | 00010685 | SINAPI | ESCAVADEIRA HIDRAULICA SOBRE ESTEIRAS, CACAMBA 0,80M3, PESO OPERACIONAL 17T, POTENCIA BRUTA 111HP | Equipamento |  | UN | 5.6e-05 | 0 | 920571.94 | 51.55
[5 empty] | MO sem LS => | 0 | LS => | 0 | MO com LS => | 0
[5 empty] | Valor do BDI => | 10.97 |  | Valor com BDI => |  | 62.52
| Código | Banco | Descrição | Tipo |  | Und | Quant. | Porcent. | Valor Unit | Total
Composição | 5628 | SINAPI | ESCAVADEIRA HIDRÁULICA SOBRE ESTEIRAS, CAÇAMBA 0,80 M3, PESO OPERACIONAL 17 T, POTENCIA BRUTA 111 HP - JUROS. AF_06/2014 | CHOR - CUSTOS HORÁRIOS DE MÁQUINAS E EQUIPAMENTOS |  | H | 1 |  | 13.62 | 13.62
Insumo | 00010685 | SINAPI | ESCAVADEIRA HIDRAULICA SOBRE ESTEIRAS, CACAMBA 0,80M3, PESO OPERACIONAL 17T, POTENCIA BRUTA 111HP | Equipamento |  | UN | 1.48e-05 | 0 | 920571.94 | 13.62
[5 empty] | MO sem LS => | 0 | LS => | 0 | MO com LS => | 0
[5 empty] | Valor do BDI => | 2.89 |  | Valor com BDI => |  | 16.51
| Código | Banco | Descrição | Tipo |  | Und | Quant. | Porcent. | Valor Unit | Total
Composição | 5629 | SINAPI | ESCAVADEIRA HIDRÁULICA SOBRE ESTEIRAS, CAÇAMBA 0,80 M3, PESO OPERACIONAL 17 T, POTENCIA BRUTA 111 HP - MANUTENÇÃO. AF_06/2014 | CHOR - CUSTOS HORÁRIOS DE MÁQUINAS E EQUIPAMENTOS |  | H | 1 |  | 64.44 | 64.44
Insumo | 00010685 | SINAPI | ESCAVADEIRA HIDRAULICA SOBRE ESTEIRAS, CACAMBA 0,80M3, PESO OPERACIONAL 17T, POTENCIA BRUTA 111HP | Equipamento |  | UN | 7e-05 | 0 | 920571.94 | 64.44
[5 empty] | MO sem LS => | 0 | LS => | 0 | MO com LS => | 0
[5 empty] | Valor do BDI => | 13.71 |  | Valor com BDI => |  | 78.15
| Código | Banco | Descrição | Tipo |  | Und | Quant. | Porcent. | Valor Unit | Total
Composição | 5630 | SINAPI | ESCAVADEIRA HIDRÁULICA SOBRE ESTEIRAS, CAÇAMBA 0,80 M3, PESO OPERACIONAL 17 T, POTENCIA BRUTA 111 HP - MATERIAIS NA OPERAÇÃO. AF_06/2014 | CHOR - CUSTOS HORÁRIOS DE MÁQUINAS E EQUIPAMENTOS |  | H | 1 |  | 66.45 | 66.45
Insumo | 00004221 | SINAPI | OLEO DIESEL COMBUSTIVEL COMUM METROPOLITANO S-10 OU S-500 | Material |  | L | 10.77 | 0 | 6.17 | 66.45
[5 empty] | MO sem LS => | 0 | LS => | 0 | MO com LS => | 0
[5 empty] | Valor do BDI => | 14.14 |  | Valor com BDI => |  | 80.59
| Código | Banco | Descrição | Tipo |  | Und | Quant. | Valor Unit | Total
Composição | 4413996 | SICRO3 | Enleivamento |  |  | m² | 1 | 9.8 | 9.8
B | Código | Banco | Mão de Obra | Quantidade | Custo Horário |  |  |  | Custo Horário Total
Insumo | P9824 | SICRO3 | Servente | 10 |  |  |  | 22,42 | 224,17
[5 empty] | Adicional de Mão de obra (%) |  |  |  | 0
[5 empty] | Custo horário total de mão de obra |  |  |  | 224.169
[5 empty] | Custo horário total de execução |  |  |  | 224.169
[5 empty] | Produção de equipe |  |  |  | 50
[5 empty] | Custo unitário de execução |  |  |  | 4.4834
[5 empty] | Custo do FIC |  |  |  | 0
[5 empty] | Custo do FIT |  |  |  | 0
C | Código | Banco | MATERIAL | Quantidade | Unidade | Preço Unitário |  |  | Custo Horário
Insumo | M1358 | SICRO3 | Sarrafo em madeira de terceira - E = 2,5 cm e L = 5 cm | 0.6 | m | 2,29 |  |  | 1,37
Insumo | M0217 | SICRO3 | Enxofre | 0.003 | kg | 4,16 |  |  | 0,01
Insumo | M1755 | SICRO3 | Pó calcário dolomítico | 0.175 | kg | 0,10 |  |  | 0,02
Insumo | M0220 | SICRO3 | Adubo à base de nitrogênio, fósforo e potássio (NPK) | 0.06 | kg | 2,42 |  |  | 0,15
Insumo | M0225 | SICRO3 | Adubo orgânico composto | 0.2 | kg | 0,20 |  |  | 0,04
[5 empty] | Custo unitário total de material |  |  |  | 1.5892
D | Código | Banco | ATIVIDADES AUXILIARES | Quantidade | Unidade | Preço Unitário |  |  | Custo Horário
Composição | 4413995 | SICRO3 | Obtenção de grama para replantio | 1 | m² | 2,96 |  |  | 2,96
[5 empty] | Custo total de atividades auxiliares |  |  |  | 2.96
E | Tempo Fixo | Banco | Descrição | Carga | Quantidade | Unidade | Preço Unitário |  | Custo Horário
Composição | 5914655 | SICRO3 | Carga, manobra e descarga de materiais diversos em caminhão carroceria de 15 t - carga e descarga manuais | M1755 | 0.00018 | t | 31.62 |  | 0.01
Composição | 5914655 | SICRO3 | Carga, manobra e descarga de materiais diversos em caminhão carroceria de 15 t - carga e descarga manuais | M0220 | 6e-05 | t | 31.62 |  | 0
Composição | 5914655 | SICRO3 | Carga, manobra e descarga de materiais diversos em caminhão carroceria de 15 t - carga e descarga manuais | M0225 | 0.0002 | t | 31.62 |  | 0.01
Composição | 5914655 | SICRO3 | Carga, manobra e descarga de materiais diversos em caminhão carroceria de 15 t - carga e descarga manuais | M1358 | 0.00075 | t | 31.62 |  | 0.02
Composição | 5914655 | SICRO3 | Carga, manobra e descarga de materiais diversos em caminhão carroceria de 15 t - carga e descarga manuais | 4413995 | 0.023 | t | 31.62 |  | 0.73
[5 empty] | Custo Total dos Tempos Fixos |  |  |  | 0.7649
F | Momento de Transporte | Banco | Descrição | Quantidade | Distância Média de Transporte (DMT) |  |  |  | Custo Horário
[5 empty] | LN | RP | P | FE
Insumo | M1358 | SICRO3 | Sarrafo em madeira de terceira - E = 2,5 cm e L = 5 cm | 0.00075 | 5914449 0,00 1,00 0,0000 | 5914464 0,00 0,80 0,0000 | 5914479 0,00 0,64 0,0000 | -- | 0
Insumo | M0225 | SICRO3 | Adubo orgânico composto | 0.0002 | 5914449 0,00 1,00 0,0000 | 5914464 0,00 0,80 0,0000 | 5914479 0,00 0,64 0,0000 | -- | 0
Insumo | M1755 | SICRO3 | Pó calcário dolomítico | 0.00018 | 5914449 0,00 1,00 0,0000 | 5914464 0,00 0,80 0,0000 | 5914479 0,00 0,64 0,0000 | -- | 0
Composição | 4413995 | SICRO3 | Obtenção de grama para replantio | 0.023 | 5914449 0,00 1,00 0,0000 | 5914464 0,00 0,80 0,0000 | 5914479 0,00 0,64 0,0000 | -- | 0
Insumo | M0220 | SICRO3 | Adubo à base de nitrogênio, fósforo e potássio (NPK) | 6e-05 | 5914449 0,00 1,00 0,0000 | 5914464 0,00 0,80 0,0000 | 5914479 0,00 0,64 0,0000 | -- | 0
[5 empty] | Custo total de transporte |  |  |  | 0
|  |  |  | MO sem LS => | 0 | LS => | 7 | MO com LS => | 6.9999
|  |  |  | Valor do BDI => | 2.08 |  | Valor com BDI => |  | 11.88
| Código | Banco | Descrição | Tipo |  | Und | Quant. | Porcent. | Valor Unit | Total
Composição | AD 34.15.0100 | SCO | Ensaio de resistencia a compressao de corpo de prova cilindrico (15x30)cm, exclusive o transporte.(desonerado) | AD |  | un | 1 |  | 76.02 | 76.02
Insumo | IEQ017450 | SCO | Prensa hidraulica, eletrica, capacidade de 100t, com leitura digital para romper corpos de prova de (15x30)cm e com auxilio de dispositivo para outros corpos de prova, com sistema de seguranca para elevacao do pistao, valvula de ajuste fino de velocidade, sanfona protetora de pistao e 02 portas de tela contra estilhaco, resolucao do display de 10kgf, 220V - 60Hz, referencia 1.501.220 da Solotest ou similar | Equipamento |  | un | 6e-05 | 0 | 52811.76 | 3.16
Insumo | EVE000050 | SCO | 3% incidente sobre mao de obra direta com Encargos Sociais para cobrir despesas relativa a equipamentos de protecao individual, uniformes e ferramentas | Outros |  | % | 24.14 | 3 | 1 | 0.72
Insumo | MOI902250 | SCO | Laboratorista de Solos A (desonerado) | Mão de Obra |  | h | 0.2 | 0 | 44.58 | 8.91
Insumo | MOI902300 | SCO | Laboratorista de Solos B (desonerado) | Mão de Obra |  | h | 0.4 | 0 | 38.08 | 15.23
Insumo | MOI900950 | SCO | Consultor de Servicos Tecnicos de Consultoria de Engenharia e Arquitetura com muita boa qualificacao tecnica (desonerado) | Mão de Obra |  | h | 0.2 | 0 | 151.3 | 30.26
Insumo | EVE900150 | SCO | Despesas diversas para cobrir despesas de escritorio (materiais, instrumentos, equipamentos, software, hardware, plotagem, etc) - equivalente em hora de Engenheiro Junior ao elementar MOI901550 (desonerado) | Franquia |  | h | 0.2 | 0 | 88.72 | 17.74
[5 empty] | MO sem LS => | 54.4 | LS => | 0 | MO com LS => | 54.4
[5 empty] | Valor do BDI => | 16.18 |  | Valor com BDI => |  | 92.2
| Código | Banco | Descrição | Tipo |  | Und | Quant. | Porcent. | Valor Unit | Total
Composição | MT 04.05.0050 | SCO | Escavacao manual de vala em material de 1a categoria (areia, argila ou picarra), ate 1,50m, exclusive escoramento e esgotamento.(desonerado) | MT |  | m³ | 1 |  | 47.11 | 47.11
Insumo | EVE000050 | SCO | 3% incidente sobre mao de obra direta com Encargos Sociais para cobrir despesas relativa a equipamentos de protecao individual, uniformes e ferramentas | Outros |  | % | 45.74 | 3 | 1 | 1.37
Insumo | MOD902450 | SCO | Servente (desonerado) | Mão de Obra |  | h | 2 | 0 | 22.87 | 45.74
[5 empty] | MO sem LS => | 45.74 | LS => | 0 | MO com LS => | 45.74
[5 empty] | Valor do BDI => | 10.02 |  | Valor com BDI => |  | 57.13
| Código | Banco | Descrição | Tipo |  | Und | Quant. | Valor Unit | Total
Composição | 4016096 | SICRO3 | Escavação e carga de material de jazida com escavadeira hidráulica de 1,56 m³ |  |  | m³ | 1 | 1.32 | 1.32
A | Código | Banco | Equipamentos | Quantidade | Utilização |  | Custo Horário |  | Custo Horário Total
[5 empty] | Operativa | Improdutiva | Operativa | Improdutiva
Insumo | E9515 | SICRO3 | Escavadeira hidráulica sobre esteiras com caçamba com capacidade de 1,56 m³ - 118 kW | 1 | 1 | 0 | 271.63 | 122.26 | 271.63
[5 empty] | Custo horário total de equipamentos |  |  |  | 271.63
B | Código | Banco | Mão de Obra | Quantidade | Custo Horário |  |  |  | Custo Horário Total
Insumo | P9824 | SICRO3 | Servente | 1 |  |  |  | 22,42 | 22,42
[5 empty] | Adicional de Mão de obra (%) |  |  |  | 0
[5 empty] | Custo horário total de mão de obra |  |  |  | 22.4169
[5 empty] | Custo horário total de execução |  |  |  | 294.0469
[5 empty] | Produção de equipe |  |  |  | 230.19
[5 empty] | Custo unitário de execução |  |  |  | 1.2774
[5 empty] | Custo do FIC |  |  |  | 0.0448
[5 empty] | Custo do FIT |  |  |  | 0
|  |  |  | MO sem LS => | 0 | LS => | 0.1 | MO com LS => | 0.097384
|  |  |  | Valor do BDI => | 0.28 |  | Valor com BDI => |  | 1.6
| Código | Banco | Descrição | Tipo |  | Und | Quant. | Valor Unit | Total
Composição | 4805750 | SICRO3 | Escavação manual em material de 1ª categoria na profundidade de até 1 m |  |  | m³ | 1 | 46.41 | 46.41
B | Código | Banco | Mão de Obra | Quantidade | Custo Horário |  |  |  | Custo Horário Total
Insumo | P9824 | SICRO3 | Servente | 1 |  |  |  | 22,42 | 22,42
[5 empty] | Adicional de Mão de obra (%) |  |  |  | 0
[5 empty] | Custo horário total de mão de obra |  |  |  | 22.4169
[5 empty] | Custo horário total de execução |  |  |  | 22.4169
[5 empty] | Produção de equipe |  |  |  | 0.5
[5 empty] | Custo unitário de execução |  |  |  | 44.8338
[5 empty] | Custo do FIC |  |  |  | 1.5714
[5 empty] | Custo do FIT |  |  |  | 0
|  |  |  | MO sem LS => | 0 | LS => | 44.83 | MO com LS => | 44.8338
|  |  |  | Valor do BDI => | 9.88 |  | Valor com BDI => |  | 56.29
| Código | Banco | Descrição | Tipo |  | Und | Quant. | Valor Unit | Total
Composição | 2004522 | SICRO3 | Escavação mecânica de vala trapezoidal ou triangular em material de 1ª categoria para drenagem superficial com retroescavadeira - 0,30 m² ≤ seção < 0,50 m² |  |  | m³ | 1 | 10.41 | 10.41
A | Código | Banco | Equipamentos | Quantidade | Utilização |  | Custo Horário |  | Custo Horário Total
[5 empty] | Operativa | Improdutiva | Operativa | Improdutiva
Insumo | E9774 | SICRO3 | Retroescavadeira de pneus com caçamba de escavação trapezoidal ou triangular com seção de corte de 0,30 a 0,50 m² - 58 kW | 1 | 1 | 0 | 137.9 | 69.5 | 137.9
[5 empty] | Custo horário total de equipamentos |  |  |  | 137.9
B | Código | Banco | Mão de Obra | Quantidade | Custo Horário |  |  |  | Custo Horário Total
Insumo | P9824 | SICRO3 | Servente | 1 |  |  |  | 22,42 | 22,42
[5 empty] | Adicional de Mão de obra (%) |  |  |  | 0
[5 empty] | Custo horário total de mão de obra |  |  |  | 22.4169
[5 empty] | Custo horário total de execução |  |  |  | 160.3169
[5 empty] | Produção de equipe |  |  |  | 15.94
[5 empty] | Custo unitário de execução |  |  |  | 10.0575
[5 empty] | Custo do FIC |  |  |  | 0.3525
[5 empty] | Custo do FIT |  |  |  | 0
|  |  |  | MO sem LS => | 0 | LS => | 1.41 | MO com LS => | 1.4063
|  |  |  | Valor do BDI => | 2.21 |  | Valor com BDI => |  | 12.62
| Código | Banco | Descrição | Tipo |  | Und | Quant. | Porcent. | Valor Unit | Total
Composição | ET 14.10.0150 | SCO | Formas de madeira para moldagem de pecas de concreto armado com paramentos planos, em lajes, vigas, paredes, etc., inclusive fornecimento dos materiais e desmoldagem servindo a madeira 2 vezes, tabuas de madeira serrada, com 2,5cm de espessura, servindo tambem para travessas, exclusive escoramento.(desonerado) | ET |  | m² | 1 |  | 108.86 | 108.86
Insumo | MAT096800 | SCO | Peca de madeira serrada, secao (7,5cm x 7,5cm / 3" x 3") - grupo II da Tabela Classificatoria de Especificacoes de Produtos Madeireiros | Material |  | m | 0.3 | 0 | 7.92 | 2.37
Insumo | MOD902450 | SCO | Servente (desonerado) | Mão de Obra |  | h | 1.2 | 0 | 22.87 | 27.44
Insumo | MAT096600 | SCO | Peca de madeira serrada, secao (2,5cm x 30cm / 1" x 12") - grupo II da Tabela Classificatoria de Especificacoes de Produtos Madeireiros | Material |  | m | 1.05 | 0 | 14.48 | 15.2
Insumo | MAT096500 | SCO | Peca de madeira serrada, secao (2,5cm x 22,5cm / 1" x 9") - grupo II da Tabela Classificatoria de Especificacoes de Produtos Madeireiros | Material |  | m | 1.4 | 0 | 18.3 | 25.62
Insumo | MAT112150 | SCO | Prego com cabeca, de (18x30) | Material |  | Kg | 0.1 | 0 | 12.51 | 1.25
Insumo | EVE000050 | SCO | 3% incidente sobre mao de obra direta com Encargos Sociais para cobrir despesas relativa a equipamentos de protecao individual, uniformes e ferramentas | Outros |  | % | 62.55 | 3 | 1 | 1.87
Insumo | MOD900850 | SCO | Carpinteiro - forma de concreto (desonerado) | Mão de Obra |  | h | 1.2 | 0 | 29.26 | 35.11
[5 empty] | MO sem LS => | 62.55 | LS => | 0 | MO com LS => | 62.55
[5 empty] | Valor do BDI => | 23.17 |  | Valor com BDI => |  | 132.03
| Código | Banco | Descrição | Tipo |  | Und | Quant. | Valor Unit | Total
Composição | 3105941 | SICRO3 | Fôrma em chapa metálica 1/8" para cabeça de tirantes - utilização de 50 vezes - confecção, instalação e retirada |  |  | m² | 1 | 27.68 | 27.68
A | Código | Banco | Equipamentos | Quantidade | Utilização |  | Custo Horário |  | Custo Horário Total
[5 empty] | Operativa | Improdutiva | Operativa | Improdutiva
Insumo | E9568 | SICRO3 | Furadeira de impacto de 12,5 mm - 0,80 kW | 0.26707 | 1 | 0 | 0.21 | 0.14 | 0.06
Insumo | E9521 | SICRO3 | Grupo gerador - 3,2 kVA | 0.26707 | 1 | 0 | 4.51 | 0.23 | 1.2
[5 empty] | Custo horário total de equipamentos |  |  |  | 1.2606
B | Código | Banco | Mão de Obra | Quantidade | Custo Horário |  |  |  | Custo Horário Total
Insumo | P9801 | SICRO3 | Ajudante | 1 |  |  |  | 23,77 | 23,77
Insumo | P9830 | SICRO3 | Montador | 1 |  |  |  | 31,60 | 31,60
[5 empty] | Adicional de Mão de obra (%) |  |  |  | 0
[5 empty] | Custo horário total de mão de obra |  |  |  | 55.3724
[5 empty] | Custo horário total de execução |  |  |  | 56.633
[5 empty] | Produção de equipe |  |  |  | 3.246
[5 empty] | Custo unitário de execução |  |  |  | 17.447
[5 empty] | Custo do FIC |  |  |  | 0
[5 empty] | Custo do FIT |  |  |  | 0
C | Código | Banco | MATERIAL | Quantidade | Unidade | Preço Unitário |  |  | Custo Horário
Insumo | M0198 | SICRO3 | Parafuso de cabeça chata em aço - D = 4,5 mm e bucha plástica - D = 8 mm (S8) | 12.3229 | un | 0,33 |  |  | 4,07
Insumo | M3949 | SICRO3 | Desmoldante para fôrmas metálicas | 0.01333 | l | 16,97 |  |  | 0,23
Insumo | M0506 | SICRO3 | Broca de widia - D = 8 mm e C = 120 mm | 0.02054 | un | 7,51 |  |  | 0,15
Insumo | M3126 | SICRO3 | Barra chata em aço galvanizado | 0.02341 | kg | 8,70 |  |  | 0,20
Insumo | M1376 | SICRO3 | Chapa fina em aço ASTM A36 | 0.5181 | kg | 9,16 |  |  | 4,75
[5 empty] | Custo unitário total de material |  |  |  | 9.3965
D | Código | Banco | ATIVIDADES AUXILIARES | Quantidade | Unidade | Preço Unitário |  |  | Custo Horário
Composição | 0407819 | SICRO3 | Armação em aço CA-50 - fornecimento, preparo e colocação | 0.00936 | kg | 12,14 |  |  | 0,11
Composição | 2408057 | SICRO3 | Solda elétrica de perfis metálicos e chapas de aço com eletrodo E60XX | 0.00422 | kg | 100,32 |  |  | 0,42
Composição | 1408173 | SICRO3 | Corte de perfis metálicos com maçarico oxiacetileno | 0.49291 | cm² | 0,06 |  |  | 0,03
Composição | 1400973 | SICRO3 | Corte de chapas de aço com espessura de 3 mm com maçarico oxiacetileno | 0.16389 | m | 1,51 |  |  | 0,25
[5 empty] | Custo total de atividades auxiliares |  |  |  | 0.8141
E | Tempo Fixo | Banco | Descrição | Carga | Quantidade | Unidade | Preço Unitário |  | Custo Horário
Composição | 5914655 | SICRO3 | Carga, manobra e descarga de materiais diversos em caminhão carroceria de 15 t - carga e descarga manuais | M0198 | 0.0001 | t | 31.62 |  | 0
Composição | 5914333 | SICRO3 | Carga, manobra e descarga de materiais diversos em caminhão carroceria de 15 t - carga e descarga com caminhão guindauto de 20 t.m | M1376 | 0.00052 | t | 30.62 |  | 0.02
Composição | 5914655 | SICRO3 | Carga, manobra e descarga de materiais diversos em caminhão carroceria de 15 t - carga e descarga manuais | M3949 | 1e-05 | t | 31.62 |  | 0
Composição | 5914655 | SICRO3 | Carga, manobra e descarga de materiais diversos em caminhão carroceria de 15 t - carga e descarga manuais | M3126 | 2e-05 | t | 31.62 |  | 0
[5 empty] | Custo Total dos Tempos Fixos |  |  |  | 0.02
F | Momento de Transporte | Banco | Descrição | Quantidade | Distância Média de Transporte (DMT) |  |  |  | Custo Horário
[5 empty] | LN | RP | P | FE
Insumo | M1376 | SICRO3 | Chapa fina em aço ASTM A36 | 0.00052 | 5914449 0,00 1,00 0,0000 | 5914464 0,00 0,80 0,0000 | 5914479 0,00 0,64 0,0000 | -- | 0
Insumo | M3126 | SICRO3 | Barra chata em aço galvanizado | 2e-05 | 5914449 0,00 1,00 0,0000 | 5914464 0,00 0,80 0,0000 | 5914479 0,00 0,64 0,0000 | -- | 0
Insumo | M0198 | SICRO3 | Parafuso de cabeça chata em aço - D = 4,5 mm e bucha plástica - D = 8 mm (S8) | 0.0001 | 5914449 0,00 1,00 0,0000 | 5914464 0,00 0,80 0,0000 | 5914479 0,00 0,64 0,0000 | -- | 0
Insumo | M3949 | SICRO3 | Desmoldante para fôrmas metálicas | 1e-05 | 5914449 0,00 1,00 0,0000 | 5914464 0,00 0,80 0,0000 | 5914479 0,00 0,64 0,0000 | -- | 0
[5 empty] | Custo total de transporte |  |  |  | 0
|  |  |  | MO sem LS => | 0 | LS => | 17.47 | MO com LS => | 17.4655
|  |  |  | Valor do BDI => | 5.89 |  | Valor com BDI => |  | 33.57
| Código | Banco | Descrição | Tipo |  | Und | Quant. | Valor Unit | Total
Composição | 3103302 | SICRO3 | Fôrmas de tábuas de pinho para dispositivos de drenagem - utilização de 3 vezes - confecção, instalação e retirada |  |  | m² | 1 | 68.08 | 68.08
A | Código | Banco | Equipamentos | Quantidade | Utilização |  | Custo Horário |  | Custo Horário Total
[5 empty] | Operativa | Improdutiva | Operativa | Improdutiva
Insumo | E9535 | SICRO3 | Serra circular com bancada - D = 30 cm - 4 kW | 0.09372 | 1 | 0 | 24.73 | 24.4 | 2.32
Insumo | E9066 | SICRO3 | Grupo gerador - 14 kVA | 0.09372 | 1 | 0 | 17.44 | 4.54 | 1.63
[5 empty] | Custo horário total de equipamentos |  |  |  | 3.9522
B | Código | Banco | Mão de Obra | Quantidade | Custo Horário |  |  |  | Custo Horário Total
Insumo | P9808 | SICRO3 | Carpinteiro | 0.9 |  |  |  | 26,92 | 24,22
Insumo | P9801 | SICRO3 | Ajudante | 0.9 |  |  |  | 23,77 | 21,40
[5 empty] | Adicional de Mão de obra (%) |  |  |  | 0
[5 empty] | Custo horário total de mão de obra |  |  |  | 45.62
[5 empty] | Custo horário total de execução |  |  |  | 49.5722
[5 empty] | Produção de equipe |  |  |  | 1
[5 empty] | Custo unitário de execução |  |  |  | 49.5722
[5 empty] | Custo do FIC |  |  |  | 0
[5 empty] | Custo do FIT |  |  |  | 0
C | Código | Banco | MATERIAL | Quantidade | Unidade | Preço Unitário |  |  | Custo Horário
Insumo | M1429 | SICRO3 | Tábua de pinho de terceira - E = 2,5 cm | 0.4043 | m² | 33,22 |  |  | 13,43
Insumo | M0560 | SICRO3 | Desmoldante para fôrmas de madeira | 0.01852 | l | 12,92 |  |  | 0,24
Insumo | M0290 | SICRO3 | Tábua - E = 2,5 cm e L = 10 cm | 1.2149 | m | 3,30 |  |  | 4,01
Insumo | M1205 | SICRO3 | Prego de ferro | 0.02365 | kg | 17,40 |  |  | 0,41
[5 empty] | Custo unitário total de material |  |  |  | 18.0907
E | Tempo Fixo | Banco | Descrição | Carga | Quantidade | Unidade | Preço Unitário |  | Custo Horário
Composição | 5914655 | SICRO3 | Carga, manobra e descarga de materiais diversos em caminhão carroceria de 15 t - carga e descarga manuais | M0560 | 2e-05 | t | 31.62 |  | 0
Composição | 5914655 | SICRO3 | Carga, manobra e descarga de materiais diversos em caminhão carroceria de 15 t - carga e descarga manuais | M1429 | 0.01011 | t | 31.62 |  | 0.32
Composição | 5914655 | SICRO3 | Carga, manobra e descarga de materiais diversos em caminhão carroceria de 15 t - carga e descarga manuais | M1205 | 2e-05 | t | 31.62 |  | 0
Composição | 5914655 | SICRO3 | Carga, manobra e descarga de materiais diversos em caminhão carroceria de 15 t - carga e descarga manuais | M0290 | 0.00304 | t | 31.62 |  | 0.1
[5 empty] | Custo Total dos Tempos Fixos |  |  |  | 0.417
F | Momento de Transporte | Banco | Descrição | Quantidade | Distância Média de Transporte (DMT) |  |  |  | Custo Horário
[5 empty] | LN | RP | P | FE
Insumo | M1429 | SICRO3 | Tábua de pinho de terceira - E = 2,5 cm | 0.01011 | 5914449 0,00 1,00 0,0000 | 5914464 0,00 0,80 0,0000 | 5914479 0,00 0,64 0,0000 | -- | 0
Insumo | M0290 | SICRO3 | Tábua - E = 2,5 cm e L = 10 cm | 0.00304 | 5914449 0,00 1,00 0,0000 | 5914464 0,00 0,80 0,0000 | 5914479 0,00 0,64 0,0000 | -- | 0
Insumo | M0560 | SICRO3 | Desmoldante para fôrmas de madeira | 2e-05 | 5914449 0,00 1,00 0,0000 | 5914464 0,00 0,80 0,0000 | 5914479 0,00 0,64 0,0000 | -- | 0
Insumo | M1205 | SICRO3 | Prego de ferro | 2e-05 | 5914449 0,00 1,00 0,0000 | 5914464 0,00 0,80 0,0000 | 5914479 0,00 0,64 0,0000 | -- | 0
[5 empty] | Custo total de transporte |  |  |  | 0
|  |  |  | MO sem LS => | 0 | LS => | 45.77 | MO com LS => | 45.7698
|  |  |  | Valor do BDI => | 14.49 |  | Valor com BDI => |  | 82.57
| Código | Banco | Descrição | Tipo |  | Und | Quant. | Porcent. | Valor Unit | Total
Composição | 93417 | SINAPI | GRUPO GERADOR REBOCÁVEL, POTÊNCIA 66 KVA, MOTOR A DIESEL - DEPRECIAÇÃO. AF_03/2016 | CHOR - CUSTOS HORÁRIOS DE MÁQUINAS E EQUIPAMENTOS |  | H | 1 |  | 4.67 | 4.67
Insumo | 00036500 | SINAPI | GRUPO GERADOR REBOCAVEL, POTENCIA *66* KVA, MOTOR A DIESEL | Material |  | UN | 4e-05 | 0 | 116870.17 | 4.67
[5 empty] | MO sem LS => | 0 | LS => | 0 | MO com LS => | 0
[5 empty] | Valor do BDI => | 0.99 |  | Valor com BDI => |  | 5.66
| Código | Banco | Descrição | Tipo |  | Und | Quant. | Porcent. | Valor Unit | Total
Composição | 93418 | SINAPI | GRUPO GERADOR REBOCÁVEL, POTÊNCIA 66 KVA, MOTOR A DIESEL - JUROS. AF_03/2016 | CHOR - CUSTOS HORÁRIOS DE MÁQUINAS E EQUIPAMENTOS |  | H | 1 |  | 1.64 | 1.64
Insumo | 00036500 | SINAPI | GRUPO GERADOR REBOCAVEL, POTENCIA *66* KVA, MOTOR A DIESEL | Material |  | UN | 1.41e-05 | 0 | 116870.17 | 1.64
[5 empty] | MO sem LS => | 0 | LS => | 0 | MO com LS => | 0
[5 empty] | Valor do BDI => | 0.34 |  | Valor com BDI => |  | 1.98
| Código | Banco | Descrição | Tipo |  | Und | Quant. | Porcent. | Valor Unit | Total
Composição | 93419 | SINAPI | GRUPO GERADOR REBOCÁVEL, POTÊNCIA 66 KVA, MOTOR A DIESEL - MANUTENÇÃO. AF_03/2016 | CHOR - CUSTOS HORÁRIOS DE MÁQUINAS E EQUIPAMENTOS |  | H | 1 |  | 4.17 | 4.17
Insumo | 00036500 | SINAPI | GRUPO GERADOR REBOCAVEL, POTENCIA *66* KVA, MOTOR A DIESEL | Material |  | UN | 3.57e-05 | 0 | 116870.17 | 4.17
[5 empty] | MO sem LS => | 0 | LS => | 0 | MO com LS => | 0
[5 empty] | Valor do BDI => | 0.88 |  | Valor com BDI => |  | 5.05
| Código | Banco | Descrição | Tipo |  | Und | Quant. | Porcent. | Valor Unit | Total
Composição | 93420 | SINAPI | GRUPO GERADOR REBOCÁVEL, POTÊNCIA 66 KVA, MOTOR A DIESEL - MATERIAIS NA OPERAÇÃO. AF_03/2016 | CHOR - CUSTOS HORÁRIOS DE MÁQUINAS E EQUIPAMENTOS |  | H | 1 |  | 69.16 | 69.16
Insumo | 00004221 | SINAPI | OLEO DIESEL COMBUSTIVEL COMUM METROPOLITANO S-10 OU S-500 | Material |  | L | 11.21 | 0 | 6.17 | 69.16
[5 empty] | MO sem LS => | 0 | LS => | 0 | MO com LS => | 0
[5 empty] | Valor do BDI => | 14.72 |  | Valor com BDI => |  | 83.88
| Código | Banco | Descrição | Tipo |  | Und | Quant. | Porcent. | Valor Unit | Total
Composição | 19.004.0080-4 | EMOP | GUINDAUTO COM CAPACIDADE MAXIMA DE CARGA EM TORNO DE 3,5T A APROXIMADAMENTE 2,00M E ALCANCE MAXIMO VERTICAL(DO SOLO)A AP ROXIMADAMENTE 7,00M,ANGULO DE GIRO DE 180º,MONTADO SOBRE CHA SSIS DE CAMINHAO,EXCLUSIVE ESTE.SAO CONSIDERADOS DOIS AJUDAN TES,EXCLUSIVE OPERADOR QUE E CONSIDERADO O MOTORISTA DO CAMI NHAO | 19 |  | H | 1 |  | 55.29 | 55.29
Insumo | 01323 | EMOP | GUINDAUTO MONTADO SOBRE CHASSIS DE CAMIN HAO, EXCLUSIVE O CHASSIS, CAPACIDADE DE 3,5T | Equipamento |  | UN | 9.77e-05 | 0 | 152621.14 | 14.91
Insumo | 01999 | EMOP | MAO-DE-OBRA DE SERVENTE DA CONSTRUCAO CI VIL, INCLUSIVE ENCARGOS SOCIAIS | Mão de Obra |  | H | 2 | 0 | 20.19 | 40.38
[5 empty] | MO sem LS => | 40.38 | LS => | 0 | MO com LS => | 40.38
[5 empty] | Valor do BDI => | 11.77 |  | Valor com BDI => |  | 67.06
| Código | Banco | Descrição | Tipo |  | Und | Quant. | Porcent. | Valor Unit | Total
Composição | 19.004.0080-2 | EMOP | GUINDAUTO COM CAPACIDADE MAXIMA DE CARGA EM TORNO DE 3,5T A APROXIMADAMENTE 2,00M E ALCANCE MAXIMO VERTICAL(DO SOLO)A AP ROXIMADAMENTE 7,00M,ANGULO DE GIRO DE 180º,MONTADO SOBRE CHA SSIS DE CAMINHAO,EXCLUSIVE ESTE.SAO CONSIDERADOS DOIS AJUDAN TES,EXCLUSIVE OPERADOR QUE E CONSIDERADO O MOTORISTA DO CAMI NHAO | 19 |  | H | 1 |  | 65.71 | 65.71
Insumo | 00222 | EMOP | GRAXA COMUM P/LUBRIFICACAO DE CHASSIS, E M TAMBORES DE 170KG | Material |  | KG | 0.025 | 0 | 11.14 | 0.27
Insumo | 00220 | EMOP | OLEO LUBRIFICANTE MINERAL MULTIVISCOSO, CLASSIFICACAO API CG-4, GRAU SAE 20W-40 | Material |  | L | 0.05 | 0 | 27.25 | 1.36
Insumo | 01323 | EMOP | GUINDAUTO MONTADO SOBRE CHASSIS DE CAMIN HAO, EXCLUSIVE O CHASSIS, CAPACIDADE DE 3,5T | Equipamento |  | UN | 0.0001553 | 0 | 152621.14 | 23.7
Insumo | 01999 | EMOP | MAO-DE-OBRA DE SERVENTE DA CONSTRUCAO CI VIL, INCLUSIVE ENCARGOS SOCIAIS | Mão de Obra |  | H | 2 | 0 | 20.19 | 40.38
[5 empty] | MO sem LS => | 40.38 | LS => | 0 | MO com LS => | 40.38
[5 empty] | Valor do BDI => | 13.98 |  | Valor com BDI => |  | 79.69
| Código | Banco | Descrição | Tipo |  | Und | Quant. | Valor Unit | Total
Composição | 3108022 | SICRO3 | Guia de madeira de 2,5 x 8,0 cm - confecção e instalação |  |  | m | 1 | 3.36 | 3.36
B | Código | Banco | Mão de Obra | Quantidade | Custo Horário |  |  |  | Custo Horário Total
Insumo | P9801 | SICRO3 | Ajudante | 1 |  |  |  | 23,77 | 23,77
Insumo | P9808 | SICRO3 | Carpinteiro | 1 |  |  |  | 26,92 | 26,92
[5 empty] | Adicional de Mão de obra (%) |  |  |  | 0
[5 empty] | Custo horário total de mão de obra |  |  |  | 50.6888
[5 empty] | Custo horário total de execução |  |  |  | 50.6888
[5 empty] | Produção de equipe |  |  |  | 100
[5 empty] | Custo unitário de execução |  |  |  | 0.5069
[5 empty] | Custo do FIC |  |  |  | 0
[5 empty] | Custo do FIT |  |  |  | 0
C | Código | Banco | MATERIAL | Quantidade | Unidade | Preço Unitário |  |  | Custo Horário
Insumo | M1429 | SICRO3 | Tábua de pinho de terceira - E = 2,5 cm | 0.084 | m² | 33,22 |  |  | 2,79
[5 empty] | Custo unitário total de material |  |  |  | 2.7905
E | Tempo Fixo | Banco | Descrição | Carga | Quantidade | Unidade | Preço Unitário |  | Custo Horário
Composição | 5914655 | SICRO3 | Carga, manobra e descarga de materiais diversos em caminhão carroceria de 15 t - carga e descarga manuais | M1429 | 0.0021 | t | 31.62 |  | 0.07
[5 empty] | Custo Total dos Tempos Fixos |  |  |  | 0.0664
F | Momento de Transporte | Banco | Descrição | Quantidade | Distância Média de Transporte (DMT) |  |  |  | Custo Horário
[5 empty] | LN | RP | P | FE
Insumo | M1429 | SICRO3 | Tábua de pinho de terceira - E = 2,5 cm | 0.0021 | 5914449 0,00 1,00 0,0000 | 5914464 0,00 0,80 0,0000 | 5914479 0,00 0,64 0,0000 | -- | 0
[5 empty] | Custo total de transporte |  |  |  | 0
|  |  |  | MO sem LS => | 0 | LS => | 0.53 | MO com LS => | 0.53074
|  |  |  | Valor do BDI => | 0.71 |  | Valor com BDI => |  | 4.07
| Código | Banco | Descrição | Tipo |  | Und | Quant. | Porcent. | Valor Unit | Total
Composição | ET 04.25.0403 | SCO | Lancamento de concreto em pecas sem armadura, inclusive a colocacao, o adensamento e o acabamento, exclusive o transporte (TC 05.10.0050), considerando a producao normal.(desonerado) | ET |  | m³ | 1 |  | 64.02 | 64.02
Composição Auxiliar | EQ 29.05.0556 | SCO | Vibrador de Imersao com tubo de 48mmx480mm, sem operador, com as seguintes especificacoes minimas: motor eletrico trifasico de 2CV e mangote de 5m de comprimentor. Custo horario improdutivo.(desonerado) | EQ |  | h | 0.6 | 0 | 0.35 | 0.21
Composição Auxiliar | EQ 29.05.0550 | SCO | Vibrador de Imersao com tubo de 48mmx480mm, sem operador, com material de operacao, energia eletrica e material de manutencao, com as seguintes especificacoes minimas: motor eletrico trifasico de 2CV e mangote de 5m de comprimentor. Custo horario produtivo.(desonerado) | EQ |  | h | 0.4 | 0 | 1.95 | 0.78
Insumo | MOD902150 | SCO | Pedreiro: assentamento de tijolo, bloco de concreto, alvenaria de pedra, servicos de lancamento de concreto (desonerado) | Mão de Obra |  | h | 1 | 0 | 31.02 | 31.02
Insumo | MOD902450 | SCO | Servente (desonerado) | Mão de Obra |  | h | 1 | 0 | 22.87 | 22.87
Insumo | EVE000050 | SCO | 3% incidente sobre mao de obra direta com Encargos Sociais para cobrir despesas relativa a equipamentos de protecao individual, uniformes e ferramentas | Outros |  | % | 61.2 | 3 | 1 | 1.83
Insumo | MOD900850 | SCO | Carpinteiro - forma de concreto (desonerado) | Mão de Obra |  | h | 0.25 | 0 | 29.26 | 7.31
[5 empty] | MO sem LS => | 61.2 | LS => | 0 | MO com LS => | 61.2
[5 empty] | Valor do BDI => | 13.62 |  | Valor com BDI => |  | 77.64
| Código | Banco | Descrição | Tipo |  | Und | Quant. | Porcent. | Valor Unit | Total
Composição | 88281 | SINAPI | MOTORISTA DE BASCULANTE COM ENCARGOS COMPLEMENTARES | SEDI - SERVIÇOS DIVERSOS |  | H | 1 |  | 28.21 | 28.21
Composição Auxiliar | 95346 | SINAPI | CURSO DE CAPACITAÇÃO PARA MOTORISTA DE BASCULANTE (ENCARGOS COMPLEMENTARES) - HORISTA | SEDI - SERVIÇOS DIVERSOS |  | H | 1 | 0 | 0.11 | 0.11
Insumo | 00037371 | SINAPI | TRANSPORTE - HORISTA (COLETADO CAIXA - ENCARGOS COMPLEMENTARES) | Serviços |  | H | 1 | 0 | 0.97 | 0.97
Insumo | 00037373 | SINAPI | SEGURO - HORISTA (COLETADO CAIXA - ENCARGOS COMPLEMENTARES) | Taxas |  | H | 1 | 0 | 0.08 | 0.08
Insumo | 00043464 | SINAPI | FERRAMENTAS - FAMILIA OPERADOR ESCAVADEIRA - HORISTA (ENCARGOS COMPLEMENTARES - COLETADO CAIXA) | Equipamento |  | H | 1 | 0 | 0.01 | 0.01
Insumo | 00037370 | SINAPI | ALIMENTACAO - HORISTA (COLETADO CAIXA - ENCARGOS COMPLEMENTARES) | Material |  | H | 1 | 0 | 1.41 | 1.41
Insumo | 00037372 | SINAPI | EXAMES - HORISTA (COLETADO CAIXA - ENCARGOS COMPLEMENTARES) | Material |  | H | 1 | 0 | 1.38 | 1.38
Insumo | 00020020 | SINAPI | MOTORISTA DE CAMINHAO-BASCULANTE (HORISTA) | Mão de Obra |  | H | 1 | 0 | 23.39 | 23.39
Insumo | 00043488 | SINAPI | EPI - FAMILIA OPERADOR ESCAVADEIRA - HORISTA (ENCARGOS COMPLEMENTARES - COLETADO CAIXA) | Equipamento |  | H | 1 | 0 | 0.86 | 0.86
[5 empty] | MO sem LS => | 23.5 | LS => | 0 | MO com LS => | 23.5
[5 empty] | Valor do BDI => | 6 |  | Valor com BDI => |  | 34.21
| Código | Banco | Descrição | Tipo |  | Und | Quant. | Porcent. | Valor Unit | Total
Composição | ET 04.05.0100 | SCO | Materiais para confeccao de concreto estrutural dosado para uma resistencia caracteristica a compressao (fck) minimo de 11MPa, inclusive perdas. Fornecimento.(desonerado) | ET |  | m³ | 1 |  | 337.7 | 337.7
Insumo | MAT006100 | SCO | Areia grossa lavada, com transporte | Material |  | m³ | 0.684 | 0 | 91.48 | 62.57
Insumo | EVE000700 | SCO | Perda em cimento CP-32 - 5% - equivalente ao elementar MAT033700 | Franquia |  | Kg | 13.45 | 0 | 0.57 | 7.66
Insumo | EVE000550 | SCO | Perda em brita 2 - 5% - equivalente ao elementar MAT018550 | Franquia |  | m³ | 0.01965 | 0 | 132.08 | 2.59
Insumo | EVE000450 | SCO | Perda em brita 1 - 5% - equivalente ao elementar MAT018500 | Franquia |  | m³ | 0.01965 | 0 | 137 | 2.69
Insumo | EVE000250 | SCO | Perda em areia grossa - 5% - equivalente ao elementar MAT006100 | Franquia |  | m³ | 0.0342 | 0 | 91.48 | 3.12
Insumo | MAT018550 | SCO | Brita no 2, com transporte | Material |  | m³ | 0.393 | 0 | 132.08 | 51.9
Insumo | MAT033700 | SCO | Cimento Portland, tipo 320, saco de 50Kg | Material |  | Kg | 269 | 0 | 0.57 | 153.33
Insumo | MAT018500 | SCO | Brita no 1, com transporte | Material |  | m³ | 0.393 | 0 | 137 | 53.84
[5 empty] | MO sem LS => | 0 | LS => | 0 | MO com LS => | 0
[5 empty] | Valor do BDI => | 71.89 |  | Valor com BDI => |  | 409.59
| Código | Banco | Descrição | Tipo |  | Und | Quant. | Porcent. | Valor Unit | Total
Composição | ET 04.05.0250 | SCO | Materiais para confeccao de concreto estrutural dosado para uma resistencia caracteristica a compressao (fck) minimo de 15MPa, inclusive perdas. Fornecimento.(desonerado) | ET |  | m³ | 1 |  | 337.9 | 337.9
Insumo | EVE000700 | SCO | Perda em cimento CP-32 - 5% - equivalente ao elementar MAT033700 | Franquia |  | Kg | 14.75 | 0 | 0.57 | 8.4
Insumo | EVE000250 | SCO | Perda em areia grossa - 5% - equivalente ao elementar MAT006100 | Franquia |  | m³ | 0.034 | 0 | 91.48 | 3.11
Insumo | MAT006100 | SCO | Areia grossa lavada, com transporte | Material |  | m³ | 0.68 | 0 | 91.48 | 62.2
Insumo | MAT033700 | SCO | Cimento Portland, tipo 320, saco de 50Kg | Material |  | Kg | 295 | 0 | 0.57 | 168.15
Insumo | EVE000450 | SCO | Perda em brita 1 - 5% - equivalente ao elementar MAT018500 | Franquia |  | m³ | 0.017 | 0 | 137 | 2.32
Insumo | EVE000550 | SCO | Perda em brita 2 - 5% - equivalente ao elementar MAT018550 | Franquia |  | m³ | 0.017 | 0 | 132.08 | 2.24
Insumo | MAT018500 | SCO | Brita no 1, com transporte | Material |  | m³ | 0.34 | 0 | 137 | 46.58
Insumo | MAT018550 | SCO | Brita no 2, com transporte | Material |  | m³ | 0.34 | 0 | 132.08 | 44.9
[5 empty] | MO sem LS => | 0 | LS => | 0 | MO com LS => | 0
[5 empty] | Valor do BDI => | 71.93 |  | Valor com BDI => |  | 409.83
| Código | Banco | Descrição | Tipo |  | Und | Quant. | Valor Unit | Total
Composição | 1108059 | SICRO3 | Microconcreto para reparos e grauteamento - confecção em misturador e lançamento manual |  |  | m³ | 1 | 4145.34 | 4145.34
A | Código | Banco | Equipamentos | Quantidade | Utilização |  | Custo Horário |  | Custo Horário Total
[5 empty] | Operativa | Improdutiva | Operativa | Improdutiva
Insumo | E9071 | SICRO3 | Transportador manual carrinho de mão com capacidade de 80 l | 1 | 0.3 | 0.7 | 0.68 | 0.46 | 0.53
Insumo | E9788 | SICRO3 | Misturador de argamassa com capacidade de 0,250 m³ - 3,70 kW | 1 | 1 | 0 | 31.05 | 25.79 | 31.05
Insumo | E9064 | SICRO3 | Transportador manual gerica com capacidade de 180 l | 2 | 0.2 | 0.8 | 1.51 | 1.03 | 2.25
[5 empty] | Custo horário total de equipamentos |  |  |  | 33.828
B | Código | Banco | Mão de Obra | Quantidade | Custo Horário |  |  |  | Custo Horário Total
Insumo | P9824 | SICRO3 | Servente | 5 |  |  |  | 22,42 | 112,08
Insumo | P9821 | SICRO3 | Pedreiro | 1 |  |  |  | 27,05 | 27,05
[5 empty] | Adicional de Mão de obra (%) |  |  |  | 0
[5 empty] | Custo horário total de mão de obra |  |  |  | 139.1351
[5 empty] | Custo horário total de execução |  |  |  | 172.9631
[5 empty] | Produção de equipe |  |  |  | 1.2251
[5 empty] | Custo unitário de execução |  |  |  | 141.184
[5 empty] | Custo do FIC |  |  |  | 0
[5 empty] | Custo do FIT |  |  |  | 0
C | Código | Banco | MATERIAL | Quantidade | Unidade | Preço Unitário |  |  | Custo Horário
Insumo | M0083 | SICRO3 | Argamassa pré-dosada para grauteamento | 1811.25 | kg | 2,15 |  |  | 3.894,19
Insumo | M1103 | SICRO3 | Pedrisco | 0.36225 | m³ | 142,90 |  |  | 51,77
[5 empty] | Custo unitário total de material |  |  |  | 3945.953
E | Tempo Fixo | Banco | Descrição | Carga | Quantidade | Unidade | Preço Unitário |  | Custo Horário
Composição | 5914647 | SICRO3 | Carga, manobra e descarga de agregados ou solos em caminhão basculante de 10 m³ - carga com carregadeira de 3,40 m³ (exclusa) e descarga livre | M1103 | 0.54338 | t | 1.71 |  | 0.93
Composição | 5914655 | SICRO3 | Carga, manobra e descarga de materiais diversos em caminhão carroceria de 15 t - carga e descarga manuais | M0083 | 1.8113 | t | 31.62 |  | 57.27
[5 empty] | Custo Total dos Tempos Fixos |  |  |  | 58.2009
F | Momento de Transporte | Banco | Descrição | Quantidade | Distância Média de Transporte (DMT) |  |  |  | Custo Horário
[5 empty] | LN | RP | P | FE
Insumo | M0083 | SICRO3 | Argamassa pré-dosada para grauteamento | 1.8113 | 5914449 0,00 1,00 0,0000 | 5914464 0,00 0,80 0,0000 | 5914479 0,00 0,64 0,0000 | -- | 0
Insumo | M1103 | SICRO3 | Pedrisco | 0.54338 | 5914359 0,00 1,20 0,0000 | 5914374 0,00 0,96 0,0000 | 5914389 0,00 0,77 0,0000 | -- | 0
[5 empty] | Custo total de transporte |  |  |  | 0
|  |  |  | MO sem LS => | 0 | LS => | 134.15 | MO com LS => | 134.147
|  |  |  | Valor do BDI => | 882.54 |  | Valor com BDI => |  | 5027.88
| Código | Banco | Descrição | Tipo |  | Und | Quant. | Porcent. | Valor Unit | Total
Composição | AD 34.15.0150 | SCO | Moldagem e coleta de corpo de prova de concreto e transporte a 50Km, por topo.(desonerado) | AD |  | un | 1 |  | 62.91 | 62.91
Composição Auxiliar | AD 14.15.0350 | SCO | Caminhoneta de Servico, capacidade de 13 passageiros ou 1650Kg, com motorista, com as seguintes especificacoes minimas: motor a gasolina de 123CV. Custo horario improdutivo (motor desligado).(desonerado) | AD |  | h | 0.17 | 0 | 27.56 | 4.68
Composição Auxiliar | AD 14.15.0250 | SCO | Caminhoneta de Servico, capacidade de 13 passageiros ou 1650Kg, com motorista, material de operacao e material de manutencao, com as seguintes especificacoes minimas: motor a gasolina de 123CV, modelo basico. Custo horario produtivo.(desonerado) | AD |  | h | 0.27 | 0 | 99.46 | 26.85
Insumo | EVE000050 | SCO | 3% incidente sobre mao de obra direta com Encargos Sociais para cobrir despesas relativa a equipamentos de protecao individual, uniformes e ferramentas | Outros |  | % | 30.47 | 3 | 1 | 0.91
Insumo | MOD902450 | SCO | Servente (desonerado) | Mão de Obra |  | h | 0.5 | 0 | 22.87 | 11.43
Insumo | MOI902300 | SCO | Laboratorista de Solos B (desonerado) | Mão de Obra |  | h | 0.5 | 0 | 38.08 | 19.04
[5 empty] | MO sem LS => | 40.25 | LS => | 0 | MO com LS => | 40.25
[5 empty] | Valor do BDI => | 13.39 |  | Valor com BDI => |  | 76.3
| Código | Banco | Descrição | Tipo |  | Und | Quant. | Porcent. | Valor Unit | Total
Composição | 88377 | SINAPI | OPERADOR DE BETONEIRA ESTACIONÁRIA/MISTURADOR COM ENCARGOS COMPLEMENTARES | SEDI - SERVIÇOS DIVERSOS |  | H | 1 |  | 34.38 | 34.38
Composição Auxiliar | 95389 | SINAPI | CURSO DE CAPACITAÇÃO PARA OPERADOR DE BETONEIRA ESTACIONÁRIA/MISTURADOR (ENCARGOS COMPLEMENTARES) - HORISTA | SEDI - SERVIÇOS DIVERSOS |  | H | 1 | 0 | 0.24 | 0.24
Insumo | 00037666 | SINAPI | OPERADOR DE BETONEIRA ESTACIONARIA / MISTURADOR (HORISTA) | Mão de Obra |  | H | 1 | 0 | 29.43 | 29.43
Insumo | 00037372 | SINAPI | EXAMES - HORISTA (COLETADO CAIXA - ENCARGOS COMPLEMENTARES) | Material |  | H | 1 | 0 | 1.38 | 1.38
Insumo | 00043464 | SINAPI | FERRAMENTAS - FAMILIA OPERADOR ESCAVADEIRA - HORISTA (ENCARGOS COMPLEMENTARES - COLETADO CAIXA) | Equipamento |  | H | 1 | 0 | 0.01 | 0.01
Insumo | 00037373 | SINAPI | SEGURO - HORISTA (COLETADO CAIXA - ENCARGOS COMPLEMENTARES) | Taxas |  | H | 1 | 0 | 0.08 | 0.08
Insumo | 00037371 | SINAPI | TRANSPORTE - HORISTA (COLETADO CAIXA - ENCARGOS COMPLEMENTARES) | Serviços |  | H | 1 | 0 | 0.97 | 0.97
Insumo | 00043488 | SINAPI | EPI - FAMILIA OPERADOR ESCAVADEIRA - HORISTA (ENCARGOS COMPLEMENTARES - COLETADO CAIXA) | Equipamento |  | H | 1 | 0 | 0.86 | 0.86
Insumo | 00037370 | SINAPI | ALIMENTACAO - HORISTA (COLETADO CAIXA - ENCARGOS COMPLEMENTARES) | Material |  | H | 1 | 0 | 1.41 | 1.41
[5 empty] | MO sem LS => | 29.67 | LS => | 0 | MO com LS => | 29.67
[5 empty] | Valor do BDI => | 7.31 |  | Valor com BDI => |  | 41.69
| Código | Banco | Descrição | Tipo |  | Und | Quant. | Porcent. | Valor Unit | Total
Composição | 88294 | SINAPI | OPERADOR DE ESCAVADEIRA COM ENCARGOS COMPLEMENTARES | SEDI - SERVIÇOS DIVERSOS |  | H | 1 |  | 37.24 | 37.24
Composição Auxiliar | 95357 | SINAPI | CURSO DE CAPACITAÇÃO PARA OPERADOR DE ESCAVADEIRA (ENCARGOS COMPLEMENTARES) - HORISTA | SEDI - SERVIÇOS DIVERSOS |  | H | 1 | 0 | 0.37 | 0.37
Insumo | 00037370 | SINAPI | ALIMENTACAO - HORISTA (COLETADO CAIXA - ENCARGOS COMPLEMENTARES) | Material |  | H | 1 | 0 | 1.41 | 1.41
Insumo | 00037373 | SINAPI | SEGURO - HORISTA (COLETADO CAIXA - ENCARGOS COMPLEMENTARES) | Taxas |  | H | 1 | 0 | 0.08 | 0.08
Insumo | 00037371 | SINAPI | TRANSPORTE - HORISTA (COLETADO CAIXA - ENCARGOS COMPLEMENTARES) | Serviços |  | H | 1 | 0 | 0.97 | 0.97
Insumo | 00043464 | SINAPI | FERRAMENTAS - FAMILIA OPERADOR ESCAVADEIRA - HORISTA (ENCARGOS COMPLEMENTARES - COLETADO CAIXA) | Equipamento |  | H | 1 | 0 | 0.01 | 0.01
Insumo | 00004234 | SINAPI | OPERADOR DE ESCAVADEIRA (HORISTA) | Mão de Obra |  | H | 1 | 0 | 32.16 | 32.16
Insumo | 00043488 | SINAPI | EPI - FAMILIA OPERADOR ESCAVADEIRA - HORISTA (ENCARGOS COMPLEMENTARES - COLETADO CAIXA) | Equipamento |  | H | 1 | 0 | 0.86 | 0.86
Insumo | 00037372 | SINAPI | EXAMES - HORISTA (COLETADO CAIXA - ENCARGOS COMPLEMENTARES) | Material |  | H | 1 | 0 | 1.38 | 1.38
[5 empty] | MO sem LS => | 32.53 | LS => | 0 | MO com LS => | 32.53
[5 empty] | Valor do BDI => | 7.92 |  | Valor com BDI => |  | 45.16
| Código | Banco | Descrição | Tipo |  | Und | Quant. | Porcent. | Valor Unit | Total
Composição | 88297 | SINAPI | OPERADOR DE MÁQUINAS E EQUIPAMENTOS COM ENCARGOS COMPLEMENTARES | SEDI - SERVIÇOS DIVERSOS |  | H | 1 |  | 39.66 | 39.66
Composição Auxiliar | 95360 | SINAPI | CURSO DE CAPACITAÇÃO PARA OPERADOR DE MÁQUINAS E EQUIPAMENTOS (ENCARGOS COMPLEMENTARES) - HORISTA | SEDI - SERVIÇOS DIVERSOS |  | H | 1 | 0 | 0.39 | 0.39
Insumo | 00043488 | SINAPI | EPI - FAMILIA OPERADOR ESCAVADEIRA - HORISTA (ENCARGOS COMPLEMENTARES - COLETADO CAIXA) | Equipamento |  | H | 1 | 0 | 0.86 | 0.86
Insumo | 00037372 | SINAPI | EXAMES - HORISTA (COLETADO CAIXA - ENCARGOS COMPLEMENTARES) | Material |  | H | 1 | 0 | 1.38 | 1.38
Insumo | 00037371 | SINAPI | TRANSPORTE - HORISTA (COLETADO CAIXA - ENCARGOS COMPLEMENTARES) | Serviços |  | H | 1 | 0 | 0.97 | 0.97
Insumo | 00037373 | SINAPI | SEGURO - HORISTA (COLETADO CAIXA - ENCARGOS COMPLEMENTARES) | Taxas |  | H | 1 | 0 | 0.08 | 0.08
Insumo | 00004230 | SINAPI | OPERADOR DE MAQUINAS E TRATORES DIVERSOS - TERRAPLANAGEM (HORISTA) | Mão de Obra |  | H | 1 | 0 | 34.56 | 34.56
Insumo | 00037370 | SINAPI | ALIMENTACAO - HORISTA (COLETADO CAIXA - ENCARGOS COMPLEMENTARES) | Material |  | H | 1 | 0 | 1.41 | 1.41
Insumo | 00043464 | SINAPI | FERRAMENTAS - FAMILIA OPERADOR ESCAVADEIRA - HORISTA (ENCARGOS COMPLEMENTARES - COLETADO CAIXA) | Equipamento |  | H | 1 | 0 | 0.01 | 0.01
[5 empty] | MO sem LS => | 34.95 | LS => | 0 | MO com LS => | 34.95
[5 empty] | Valor do BDI => | 8.44 |  | Valor com BDI => |  | 48.1
| Código | Banco | Descrição | Tipo |  | Und | Quant. | Valor Unit | Total
Composição | 4413995 | SICRO3 | Obtenção de grama para replantio |  |  | m² | 1 | 2.96 | 2.96
A | Código | Banco | Equipamentos | Quantidade | Utilização |  | Custo Horário |  | Custo Horário Total
[5 empty] | Operativa | Improdutiva | Operativa | Improdutiva
Insumo | E9577 | SICRO3 | Trator agrícola sobre pneus - 77 kW | 1 | 0.2 | 0.8 | 143.61 | 53.41 | 71.45
[5 empty] | Custo horário total de equipamentos |  |  |  | 71.45
B | Código | Banco | Mão de Obra | Quantidade | Custo Horário |  |  |  | Custo Horário Total
Insumo | P9824 | SICRO3 | Servente | 10 |  |  |  | 22,42 | 224,17
[5 empty] | Adicional de Mão de obra (%) |  |  |  | 0
[5 empty] | Custo horário total de mão de obra |  |  |  | 224.169
[5 empty] | Custo horário total de execução |  |  |  | 295.619
[5 empty] | Produção de equipe |  |  |  | 100
[5 empty] | Custo unitário de execução |  |  |  | 2.9562
[5 empty] | Custo do FIC |  |  |  | 0
[5 empty] | Custo do FIT |  |  |  | 0
|  |  |  | MO sem LS => | 0 | LS => | 2.24 | MO com LS => | 2.2417
|  |  |  | Valor do BDI => | 0.63 |  | Valor com BDI => |  | 3.59
| Código | Banco | Descrição | Tipo |  | Und | Quant. | Porcent. | Valor Unit | Total
Composição | 88309 | SINAPI | PEDREIRO COM ENCARGOS COMPLEMENTARES | SEDI - SERVIÇOS DIVERSOS |  | H | 1 |  | 27.88 | 27.88
Composição Auxiliar | 95371 | SINAPI | CURSO DE CAPACITAÇÃO PARA PEDREIRO (ENCARGOS COMPLEMENTARES) - HORISTA | SEDI - SERVIÇOS DIVERSOS |  | H | 1 | 0 | 0.45 | 0.45
Insumo | 00037371 | SINAPI | TRANSPORTE - HORISTA (COLETADO CAIXA - ENCARGOS COMPLEMENTARES) | Serviços |  | H | 1 | 0 | 0.97 | 0.97
Insumo | 00037372 | SINAPI | EXAMES - HORISTA (COLETADO CAIXA - ENCARGOS COMPLEMENTARES) | Material |  | H | 1 | 0 | 1.38 | 1.38
Insumo | 00004750 | SINAPI | PEDREIRO (HORISTA) | Mão de Obra |  | H | 1 | 0 | 21.56 | 21.56
Insumo | 00037370 | SINAPI | ALIMENTACAO - HORISTA (COLETADO CAIXA - ENCARGOS COMPLEMENTARES) | Material |  | H | 1 | 0 | 1.41 | 1.41
Insumo | 00043465 | SINAPI | FERRAMENTAS - FAMILIA PEDREIRO - HORISTA (ENCARGOS COMPLEMENTARES - COLETADO CAIXA) | Equipamento |  | H | 1 | 0 | 0.76 | 0.76
Insumo | 00037373 | SINAPI | SEGURO - HORISTA (COLETADO CAIXA - ENCARGOS COMPLEMENTARES) | Taxas |  | H | 1 | 0 | 0.08 | 0.08
Insumo | 00043489 | SINAPI | EPI - FAMILIA PEDREIRO - HORISTA (ENCARGOS COMPLEMENTARES - COLETADO CAIXA) | Equipamento |  | H | 1 | 0 | 1.27 | 1.27
[5 empty] | MO sem LS => | 22.01 | LS => | 0 | MO com LS => | 22.01
[5 empty] | Valor do BDI => | 5.93 |  | Valor com BDI => |  | 33.81
| Código | Banco | Descrição | Tipo |  | Und | Quant. | Porcent. | Valor Unit | Total
Composição | 88310 | SINAPI | PINTOR COM ENCARGOS COMPLEMENTARES | SEDI - SERVIÇOS DIVERSOS |  | H | 1 |  | 29.49 | 29.49
Composição Auxiliar | 95372 | SINAPI | CURSO DE CAPACITAÇÃO PARA PINTOR (ENCARGOS COMPLEMENTARES) - HORISTA | SEDI - SERVIÇOS DIVERSOS |  | H | 1 | 0 | 0.31 | 0.31
Insumo | 00004783 | SINAPI | PINTOR (HORISTA) | Mão de Obra |  | H | 1 | 0 | 21.56 | 21.56
Insumo | 00037370 | SINAPI | ALIMENTACAO - HORISTA (COLETADO CAIXA - ENCARGOS COMPLEMENTARES) | Material |  | H | 1 | 0 | 1.41 | 1.41
Insumo | 00037372 | SINAPI | EXAMES - HORISTA (COLETADO CAIXA - ENCARGOS COMPLEMENTARES) | Material |  | H | 1 | 0 | 1.38 | 1.38
Insumo | 00037373 | SINAPI | SEGURO - HORISTA (COLETADO CAIXA - ENCARGOS COMPLEMENTARES) | Taxas |  | H | 1 | 0 | 0.08 | 0.08
Insumo | 00043466 | SINAPI | FERRAMENTAS - FAMILIA PINTOR - HORISTA (ENCARGOS COMPLEMENTARES - COLETADO CAIXA) | Equipamento |  | H | 1 | 0 | 1.98 | 1.98
Insumo | 00043490 | SINAPI | EPI - FAMILIA PINTOR - HORISTA (ENCARGOS COMPLEMENTARES - COLETADO CAIXA) | Equipamento |  | H | 1 | 0 | 1.8 | 1.8
Insumo | 00037371 | SINAPI | TRANSPORTE - HORISTA (COLETADO CAIXA - ENCARGOS COMPLEMENTARES) | Serviços |  | H | 1 | 0 | 0.97 | 0.97
[5 empty] | MO sem LS => | 21.87 | LS => | 0 | MO com LS => | 21.87
[5 empty] | Valor do BDI => | 6.27 |  | Valor com BDI => |  | 35.76
| Código | Banco | Descrição | Tipo |  | Und | Quant. | Porcent. | Valor Unit | Total
Composição | 102234 | SINAPI | PINTURA IMUNIZANTE PARA MADEIRA, 2 DEMÃOS. AF_01/2021 | PINT - PINTURAS |  | m² | 1 |  | 25.44 | 25.44
Composição Auxiliar | 88310 | SINAPI | PINTOR COM ENCARGOS COMPLEMENTARES | SEDI - SERVIÇOS DIVERSOS |  | H | 0.4529 | 0 | 29.49 | 13.35
Insumo | 00007340 | SINAPI | IMUNIZANTE PARA MADEIRA, INCOLOR | Material |  | L | 0.3257 | 0 | 37.13 | 12.09
[5 empty] | MO sem LS => | 9.9 | LS => | 0 | MO com LS => | 9.9
[5 empty] | Valor do BDI => | 5.41 |  | Valor com BDI => |  | 30.85
| Código | Banco | Descrição | Tipo |  | Und | Quant. | Porcent. | Valor Unit | Total
Composição | RV 04.05.0200 | SCO | Pasta de cimento comum.(desonerado) | RV |  | m³ | 1 |  | 924.5 | 924.5
Insumo | MAT033700 | SCO | Cimento Portland, tipo 320, saco de 50Kg | Material |  | Kg | 1250 | 0 | 0.57 | 712.5
Insumo | EVE000050 | SCO | 3% incidente sobre mao de obra direta com Encargos Sociais para cobrir despesas relativa a equipamentos de protecao individual, uniformes e ferramentas | Outros |  | % | 205.83 | 3 | 1 | 6.17
Insumo | MOD902450 | SCO | Servente (desonerado) | Mão de Obra |  | h | 9 | 0 | 22.87 | 205.83
[5 empty] | MO sem LS => | 205.83 | LS => | 0 | MO com LS => | 205.83
[5 empty] | Valor do BDI => | 196.82 |  | Valor com BDI => |  | 1121.32
| Código | Banco | Descrição | Tipo |  | Und | Quant. | Valor Unit | Total
Composição | 2005759 | SICRO3 | Perfuração para dreno sub-horizontal em material de 1ª categoria com D = 75 mm (linha NW) |  |  | m | 1 | 52.53 | 52.53
A | Código | Banco | Equipamentos | Quantidade | Utilização |  | Custo Horário |  | Custo Horário Total
[5 empty] | Operativa | Improdutiva | Operativa | Improdutiva
Insumo | E9798 | SICRO3 | Perfuratriz hidráulica rotopercussiva - 123 kW | 1 | 1 | 0 | 420.22 | 196.83 | 420.22
Insumo | E9687 | SICRO3 | Caminhão carroceria com capacidade de 5 t - 115 kW | 1 | 0.5 | 0.5 | 137.66 | 54.38 | 96.02
Insumo | E9571 | SICRO3 | Caminhão tanque com capacidade de 10.000 l - 188 kW | 1 | 0.34 | 0.66 | 301.47 | 76.46 | 152.96
Insumo | E9007 | SICRO3 | Bomba de pistão triplex com capacidade de 7,80 m³/h (130 l/min) - 8,20 kW | 1 | 1 | 0 | 33.72 | 15.13 | 33.72
[5 empty] | Custo horário total de equipamentos |  |  |  | 702.9234
B | Código | Banco | Mão de Obra | Quantidade | Custo Horário |  |  |  | Custo Horário Total
Insumo | P9824 | SICRO3 | Servente | 2 |  |  |  | 22,42 | 44,83
[5 empty] | Adicional de Mão de obra (%) |  |  |  | 0
[5 empty] | Custo horário total de mão de obra |  |  |  | 44.8338
[5 empty] | Custo horário total de execução |  |  |  | 747.7572
[5 empty] | Produção de equipe |  |  |  | 16.43
[5 empty] | Custo unitário de execução |  |  |  | 45.5117
[5 empty] | Custo do FIC |  |  |  | 0
[5 empty] | Custo do FIT |  |  |  | 0
C | Código | Banco | MATERIAL | Quantidade | Unidade | Preço Unitário |  |  | Custo Horário
Insumo | M2197 | SICRO3 | Haste de paredes paralelas com niple linha NW | 0.0005 | m | 708,62 |  |  | 0,35
Insumo | M2304 | SICRO3 | Broca de arraste com três asas linha NW | 0.00333 | un | 1.797,12 |  |  | 5,98
Insumo | M2285 | SICRO3 | Revestimento com conector linha NW | 0.00025 | m | 597,36 |  |  | 0,15
Insumo | M2303 | SICRO3 | Sapata de widia linha NW | 0.001 | un | 534,67 |  |  | 0,53
[5 empty] | Custo unitário total de material |  |  |  | 7.0227
|  |  |  | MO sem LS => | 0 | LS => | 2.73 | MO com LS => | 2.7288
|  |  |  | Valor do BDI => | 11.18 |  | Valor com BDI => |  | 63.71
| Código | Banco | Descrição | Tipo |  | Und | Quant. | Valor Unit | Total
Composição | 2005764 | SICRO3 | Perfuração para dreno sub-horizontal em material de 2ª categoria com D = 75 mm (linha NW) |  |  | m | 1 | 67.59 | 67.59
A | Código | Banco | Equipamentos | Quantidade | Utilização |  | Custo Horário |  | Custo Horário Total
[5 empty] | Operativa | Improdutiva | Operativa | Improdutiva
Insumo | E9798 | SICRO3 | Perfuratriz hidráulica rotopercussiva - 123 kW | 1 | 1 | 0 | 420.22 | 196.83 | 420.22
Insumo | E9007 | SICRO3 | Bomba de pistão triplex com capacidade de 7,80 m³/h (130 l/min) - 8,20 kW | 1 | 1 | 0 | 33.72 | 15.13 | 33.72
Insumo | E9571 | SICRO3 | Caminhão tanque com capacidade de 10.000 l - 188 kW | 1 | 0.34 | 0.66 | 301.47 | 76.46 | 152.96
Insumo | E9687 | SICRO3 | Caminhão carroceria com capacidade de 5 t - 115 kW | 1 | 0.5 | 0.5 | 137.66 | 54.38 | 96.02
[5 empty] | Custo horário total de equipamentos |  |  |  | 702.9234
B | Código | Banco | Mão de Obra | Quantidade | Custo Horário |  |  |  | Custo Horário Total
Insumo | P9824 | SICRO3 | Servente | 2 |  |  |  | 22,42 | 44,83
[5 empty] | Adicional de Mão de obra (%) |  |  |  | 0
[5 empty] | Custo horário total de mão de obra |  |  |  | 44.8338
[5 empty] | Custo horário total de execução |  |  |  | 747.7572
[5 empty] | Produção de equipe |  |  |  | 12.45
[5 empty] | Custo unitário de execução |  |  |  | 60.0608
[5 empty] | Custo do FIC |  |  |  | 0
[5 empty] | Custo do FIT |  |  |  | 0
C | Código | Banco | MATERIAL | Quantidade | Unidade | Preço Unitário |  |  | Custo Horário
Insumo | M2303 | SICRO3 | Sapata de widia linha NW | 0.00167 | un | 534,67 |  |  | 0,89
Insumo | M2197 | SICRO3 | Haste de paredes paralelas com niple linha NW | 0.0005 | m | 708,62 |  |  | 0,35
Insumo | M2304 | SICRO3 | Broca de arraste com três asas linha NW | 0.00333 | un | 1.797,12 |  |  | 5,98
Insumo | M2285 | SICRO3 | Revestimento com conector linha NW | 0.0005 | m | 597,36 |  |  | 0,30
[5 empty] | Custo unitário total de material |  |  |  | 7.5303
|  |  |  | MO sem LS => | 0 | LS => | 3.6 | MO com LS => | 3.6011
|  |  |  | Valor do BDI => | 14.38 |  | Valor com BDI => |  | 81.97
| Código | Banco | Descrição | Tipo |  | Und | Quant. | Valor Unit | Total
Composição | 2408080 | SICRO3 | Pintura de acabamento com esmalte epóxi com pistola a ar comprimido, uma demão, espessura de 40 µm |  |  | m² | 1 | 7.29 | 7.29
A | Código | Banco | Equipamentos | Quantidade | Utilização |  | Custo Horário |  | Custo Horário Total
[5 empty] | Operativa | Improdutiva | Operativa | Improdutiva
Insumo | E9643 | SICRO3 | Equipamento para pintura a ar comprimido de pistola com caneca com capacidade de 1.000 ml e compressor de 1,50 kW | 1 | 1 | 0 | 0.45 | 0.3 | 0.45
Insumo | E9521 | SICRO3 | Grupo gerador - 3,2 kVA | 1 | 1 | 0 | 4.51 | 0.23 | 4.51
[5 empty] | Custo horário total de equipamentos |  |  |  | 4.96
B | Código | Banco | Mão de Obra | Quantidade | Custo Horário |  |  |  | Custo Horário Total
Insumo | P9822 | SICRO3 | Pintor | 1 |  |  |  | 29,72 | 29,72
Insumo | P9801 | SICRO3 | Ajudante | 1 |  |  |  | 23,77 | 23,77
[5 empty] | Adicional de Mão de obra (%) |  |  |  | 0
[5 empty] | Custo horário total de mão de obra |  |  |  | 53.4966
[5 empty] | Custo horário total de execução |  |  |  | 58.4566
[5 empty] | Produção de equipe |  |  |  | 49.8
[5 empty] | Custo unitário de execução |  |  |  | 1.1738
[5 empty] | Custo do FIC |  |  |  | 0
[5 empty] | Custo do FIT |  |  |  | 0
C | Código | Banco | MATERIAL | Quantidade | Unidade | Preço Unitário |  |  | Custo Horário
Insumo | M0718 | SICRO3 | Tinta esmalte à base de resina epóxi bicomponente | 0.1 | l | 55,15 |  |  | 5,52
Insumo | M3920 | SICRO3 | Diluente para tinta epóxi bicomponente ou tricomponente | 0.01 | l | 59,88 |  |  | 0,60
[5 empty] | Custo unitário total de material |  |  |  | 6.1138
E | Tempo Fixo | Banco | Descrição | Carga | Quantidade | Unidade | Preço Unitário |  | Custo Horário
Composição | 5914655 | SICRO3 | Carga, manobra e descarga de materiais diversos em caminhão carroceria de 15 t - carga e descarga manuais | M0718 | 0.00013 | t | 31.62 |  | 0
Composição | 5914655 | SICRO3 | Carga, manobra e descarga de materiais diversos em caminhão carroceria de 15 t - carga e descarga manuais | M3920 | 1e-05 | t | 31.62 |  | 0
[5 empty] | Custo Total dos Tempos Fixos |  |  |  | 0.0044
F | Momento de Transporte | Banco | Descrição | Quantidade | Distância Média de Transporte (DMT) |  |  |  | Custo Horário
[5 empty] | LN | RP | P | FE
Insumo | M0718 | SICRO3 | Tinta esmalte à base de resina epóxi bicomponente | 0.00013 | 5914449 0,00 1,00 0,0000 | 5914464 0,00 0,80 0,0000 | 5914479 0,00 0,64 0,0000 | -- | 0
Insumo | M3920 | SICRO3 | Diluente para tinta epóxi bicomponente ou tricomponente | 1e-05 | 5914449 0,00 1,00 0,0000 | 5914464 0,00 0,80 0,0000 | 5914479 0,00 0,64 0,0000 | -- | 0
[5 empty] | Custo total de transporte |  |  |  | 0
|  |  |  | MO sem LS => | 0 | LS => | 1.08 | MO com LS => | 1.0758
|  |  |  | Valor do BDI => | 1.55 |  | Valor com BDI => |  | 8.84
| Código | Banco | Descrição | Tipo |  | Und | Quant. | Valor Unit | Total
Composição | 2408079 | SICRO3 | Pintura de fundo com tinta epóxi com pistola a ar comprimido, uma demão, espessura de 120 µm |  |  | m² | 1 | 47.88 | 47.88
A | Código | Banco | Equipamentos | Quantidade | Utilização |  | Custo Horário |  | Custo Horário Total
[5 empty] | Operativa | Improdutiva | Operativa | Improdutiva
Insumo | E9643 | SICRO3 | Equipamento para pintura a ar comprimido de pistola com caneca com capacidade de 1.000 ml e compressor de 1,50 kW | 1 | 1 | 0 | 0.45 | 0.3 | 0.45
Insumo | E9521 | SICRO3 | Grupo gerador - 3,2 kVA | 1 | 1 | 0 | 4.51 | 0.23 | 4.51
[5 empty] | Custo horário total de equipamentos |  |  |  | 4.96
B | Código | Banco | Mão de Obra | Quantidade | Custo Horário |  |  |  | Custo Horário Total
Insumo | P9801 | SICRO3 | Ajudante | 1 |  |  |  | 23,77 | 23,77
Insumo | P9822 | SICRO3 | Pintor | 1 |  |  |  | 29,72 | 29,72
[5 empty] | Adicional de Mão de obra (%) |  |  |  | 0
[5 empty] | Custo horário total de mão de obra |  |  |  | 53.4966
[5 empty] | Custo horário total de execução |  |  |  | 58.4566
[5 empty] | Produção de equipe |  |  |  | 49.8
[5 empty] | Custo unitário de execução |  |  |  | 1.1738
[5 empty] | Custo do FIC |  |  |  | 0
[5 empty] | Custo do FIT |  |  |  | 0
C | Código | Banco | MATERIAL | Quantidade | Unidade | Preço Unitário |  |  | Custo Horário
Insumo | M0717 | SICRO3 | Tinta à base de resina epóxi bicomponente para fundo preparador de pintura | 0.15625 | l | 292,89 |  |  | 45,76
Insumo | M3920 | SICRO3 | Diluente para tinta epóxi bicomponente ou tricomponente | 0.01563 | l | 59,88 |  |  | 0,94
[5 empty] | Custo unitário total de material |  |  |  | 46.7
E | Tempo Fixo | Banco | Descrição | Carga | Quantidade | Unidade | Preço Unitário |  | Custo Horário
Composição | 5914655 | SICRO3 | Carga, manobra e descarga de materiais diversos em caminhão carroceria de 15 t - carga e descarga manuais | M0717 | 0.00022 | t | 31.62 |  | 0.01
Composição | 5914655 | SICRO3 | Carga, manobra e descarga de materiais diversos em caminhão carroceria de 15 t - carga e descarga manuais | M3920 | 1e-05 | t | 31.62 |  | 0
[5 empty] | Custo Total dos Tempos Fixos |  |  |  | 0.0073
F | Momento de Transporte | Banco | Descrição | Quantidade | Distância Média de Transporte (DMT) |  |  |  | Custo Horário
[5 empty] | LN | RP | P | FE
Insumo | M3920 | SICRO3 | Diluente para tinta epóxi bicomponente ou tricomponente | 1e-05 | 5914449 0,00 1,00 0,0000 | 5914464 0,00 0,80 0,0000 | 5914479 0,00 0,64 0,0000 | -- | 0
Insumo | M0717 | SICRO3 | Tinta à base de resina epóxi bicomponente para fundo preparador de pintura | 0.00022 | 5914449 0,00 1,00 0,0000 | 5914464 0,00 0,80 0,0000 | 5914479 0,00 0,64 0,0000 | -- | 0
[5 empty] | Custo total de transporte |  |  |  | 0
|  |  |  | MO sem LS => | 0 | LS => | 1.08 | MO com LS => | 1.0768
|  |  |  | Valor do BDI => | 10.19 |  | Valor com BDI => |  | 58.07
| Código | Banco | Descrição | Tipo |  | Und | Quant. | Valor Unit | Total
Composição | 5212552 | SICRO3 | Pintura eletrostática a pó com tinta poliéster em chapa de aço |  |  | m² | 1 | 15.51 | 15.51
A | Código | Banco | Equipamentos | Quantidade | Utilização |  | Custo Horário |  | Custo Horário Total
[5 empty] | Operativa | Improdutiva | Operativa | Improdutiva
Insumo | E9753 | SICRO3 | Grupo gerador - 23 kVA | 1 | 1 | 0 | 25.53 | 5.45 | 25.53
Insumo | E9076 | SICRO3 | Equipamento para pintura eletrostática com cabine dupla de 7,00 kW e estufa de 80.000 kCal | 1 | 1 | 0 | 42.04 | 36.46 | 42.04
[5 empty] | Custo horário total de equipamentos |  |  |  | 67.57
B | Código | Banco | Mão de Obra | Quantidade | Custo Horário |  |  |  | Custo Horário Total
Insumo | P9801 | SICRO3 | Ajudante | 1 |  |  |  | 23,77 | 23,77
Insumo | P9822 | SICRO3 | Pintor | 2 |  |  |  | 29,72 | 59,45
[5 empty] | Adicional de Mão de obra (%) |  |  |  | 0
[5 empty] | Custo horário total de mão de obra |  |  |  | 83.2208
[5 empty] | Custo horário total de execução |  |  |  | 150.7908
[5 empty] | Produção de equipe |  |  |  | 19.15
[5 empty] | Custo unitário de execução |  |  |  | 7.8742
[5 empty] | Custo do FIC |  |  |  | 0
[5 empty] | Custo do FIT |  |  |  | 0
C | Código | Banco | MATERIAL | Quantidade | Unidade | Preço Unitário |  |  | Custo Horário
Insumo | M3153 | SICRO3 | Tinta em pó à base de resina poliéster | 0.112 | kg | 68,16 |  |  | 7,63
[5 empty] | Custo unitário total de material |  |  |  | 7.6339
E | Tempo Fixo | Banco | Descrição | Carga | Quantidade | Unidade | Preço Unitário |  | Custo Horário
Composição | 5914655 | SICRO3 | Carga, manobra e descarga de materiais diversos em caminhão carroceria de 15 t - carga e descarga manuais | M3153 | 0.00011 | t | 31.62 |  | 0
[5 empty] | Custo Total dos Tempos Fixos |  |  |  | 0.0035
F | Momento de Transporte | Banco | Descrição | Quantidade | Distância Média de Transporte (DMT) |  |  |  | Custo Horário
[5 empty] | LN | RP | P | FE
Insumo | M3153 | SICRO3 | Tinta em pó à base de resina poliéster | 0.00011 | 5914449 0,00 1,00 0,0000 | 5914464 0,00 0,80 0,0000 | 5914479 0,00 0,64 0,0000 | -- | 0
[5 empty] | Custo total de transporte |  |  |  | 0
|  |  |  | MO sem LS => | 0 | LS => | 4.35 | MO com LS => | 4.347
|  |  |  | Valor do BDI => | 3.3 |  | Valor com BDI => |  | 18.81
| Código | Banco | Descrição | Tipo |  | Und | Quant. | Porcent. | Valor Unit | Total
Composição | PT 04.25.0206 | SCO | Pintura interna ou externa sobre madeira, com tinta a oleo brilhante auto seladora, fundo sintetico fosco, inclusive lixamento e 2 demaos de acabamento.(desonerado) | PT |  | m² | 1 |  | 19.18 | 19.18
Insumo | MAT136400 | SCO | Tinta - Fundo sintetico nivelador no 2306.001, Coral ou similar | Material |  | gl | 0.014 | 0 | 125.97 | 1.76
Insumo | EVE000050 | SCO | 3% incidente sobre mao de obra direta com Encargos Sociais para cobrir despesas relativa a equipamentos de protecao individual, uniformes e ferramentas | Outros |  | % | 16.59 | 3 | 1 | 0.49
Insumo | MOD902450 | SCO | Servente (desonerado) | Mão de Obra |  | h | 0.15 | 0 | 22.87 | 3.43
Insumo | MAT080350 | SCO | Lixa para madeira no 120 | Material |  | un | 0.5 | 0 | 0.68 | 0.34
Insumo | MOD902200 | SCO | Pintor - servico completo de pintura, desde o emassamento ate as demaos de acabamento (desonerado) | Mão de Obra |  | h | 0.45 | 0 | 29.26 | 13.16
[5 empty] | MO sem LS => | 16.59 | LS => | 0 | MO com LS => | 16.59
[5 empty] | Valor do BDI => | 4.08 |  | Valor com BDI => |  | 23.26
| Código | Banco | Descrição | Tipo |  | Und | Quant. | Porcent. | Valor Unit | Total
Composição | RV 14.05.0201 | SCO | Piso cimentado, acabamento aspero ou liso, com 1,5cm de espessura, com argamassa de cimento e areia no traco 1:3, sobre base existente.(desonerado) | RV |  | m² | 1 |  | 43.91 | 43.91
Insumo | MAT033700 | SCO | Cimento Portland, tipo 320, saco de 50Kg | Material |  | Kg | 6.5 | 0 | 0.57 | 3.7
Insumo | MOD902450 | SCO | Servente (desonerado) | Mão de Obra |  | h | 0.7 | 0 | 22.87 | 16
Insumo | EVE000050 | SCO | 3% incidente sobre mao de obra direta com Encargos Sociais para cobrir despesas relativa a equipamentos de protecao individual, uniformes e ferramentas | Outros |  | % | 37.71 | 3 | 1 | 1.13
Insumo | MAT006100 | SCO | Areia grossa lavada, com transporte | Material |  | m³ | 0.015 | 0 | 91.48 | 1.37
Insumo | MOD902150 | SCO | Pedreiro: assentamento de tijolo, bloco de concreto, alvenaria de pedra, servicos de lancamento de concreto (desonerado) | Mão de Obra |  | h | 0.7 | 0 | 31.02 | 21.71
[5 empty] | MO sem LS => | 37.71 | LS => | 0 | MO com LS => | 37.71
[5 empty] | Valor do BDI => | 9.34 |  | Valor com BDI => |  | 53.25
| Código | Banco | Descrição | Tipo |  | Und | Quant. | Valor Unit | Total
Composição | 5213416 | SICRO3 | Placa em aço nº 16 galvanizado com película retrorrefletiva tipo I + I - confecção |  |  | m² | 1 | 393.59 | 393.59
A | Código | Banco | Equipamentos | Quantidade | Utilização |  | Custo Horário |  | Custo Horário Total
[5 empty] | Operativa | Improdutiva | Operativa | Improdutiva
Insumo | E9623 | SICRO3 | Máquina de bancada guilhotina - 4,00 kW | 0.2008 | 1 | 0 | 14.37 | 9.13 | 2.89
Insumo | E9507 | SICRO3 | Plotadora de recorte com computador e programa computacional | 0.48193 | 1 | 0 | 24.71 | 15.57 | 11.91
Insumo | E9568 | SICRO3 | Furadeira de impacto de 12,5 mm - 0,80 kW | 0.1506 | 1 | 0 | 0.21 | 0.14 | 0.03
Insumo | E9753 | SICRO3 | Grupo gerador - 23 kVA | 0.48193 | 1 | 0 | 25.53 | 5.45 | 12.3
Insumo | E9622 | SICRO3 | Máquina de bancada universal para corte de chapa - 1,50 kW | 0.48193 | 1 | 0 | 12.15 | 7.72 | 5.86
[5 empty] | Custo horário total de equipamentos |  |  |  | 32.9847
B | Código | Banco | Mão de Obra | Quantidade | Custo Horário |  |  |  | Custo Horário Total
Insumo | P9801 | SICRO3 | Ajudante | 2 |  |  |  | 23,77 | 47,54
Insumo | P9830 | SICRO3 | Montador | 1 |  |  |  | 31,60 | 31,60
Insumo | P9823 | SICRO3 | Serralheiro | 1 |  |  |  | 30,81 | 30,81
Insumo | P9824 | SICRO3 | Servente | 2 |  |  |  | 22,42 | 44,83
[5 empty] | Adicional de Mão de obra (%) |  |  |  | 0
[5 empty] | Custo horário total de mão de obra |  |  |  | 154.7843
[5 empty] | Custo horário total de execução |  |  |  | 187.769
[5 empty] | Produção de equipe |  |  |  | 4
[5 empty] | Custo unitário de execução |  |  |  | 46.9423
[5 empty] | Custo do FIC |  |  |  | 0
[5 empty] | Custo do FIT |  |  |  | 0
C | Código | Banco | MATERIAL | Quantidade | Unidade | Preço Unitário |  |  | Custo Horário
Insumo | M3235 | SICRO3 | Película retrorrefletiva tipo I | 1.4 | m² | 139,87 |  |  | 195,82
Insumo | M1367 | SICRO3 | Chapa fina em aço galvanizado | 11.775 | kg | 11,46 |  |  | 134,94
[5 empty] | Custo unitário total de material |  |  |  | 330.7595
D | Código | Banco | ATIVIDADES AUXILIARES | Quantidade | Unidade | Preço Unitário |  |  | Custo Horário
Composição | 5212552 | SICRO3 | Pintura eletrostática a pó com tinta poliéster em chapa de aço | 1 | m² | 15,51 |  |  | 15,51
[5 empty] | Custo total de atividades auxiliares |  |  |  | 15.51
E | Tempo Fixo | Banco | Descrição | Carga | Quantidade | Unidade | Preço Unitário |  | Custo Horário
Composição | 5914333 | SICRO3 | Carga, manobra e descarga de materiais diversos em caminhão carroceria de 15 t - carga e descarga com caminhão guindauto de 20 t.m | M1367 | 0.01178 | t | 30.62 |  | 0.36
Composição | 5914655 | SICRO3 | Carga, manobra e descarga de materiais diversos em caminhão carroceria de 15 t - carga e descarga manuais | M3235 | 0.00062 | t | 31.62 |  | 0.02
[5 empty] | Custo Total dos Tempos Fixos |  |  |  | 0.3803
F | Momento de Transporte | Banco | Descrição | Quantidade | Distância Média de Transporte (DMT) |  |  |  | Custo Horário
[5 empty] | LN | RP | P | FE
Insumo | M1367 | SICRO3 | Chapa fina em aço galvanizado | 0.01178 | 5914449 0,00 1,00 0,0000 | 5914464 0,00 0,80 0,0000 | 5914479 0,00 0,64 0,0000 | -- | 0
Insumo | M3235 | SICRO3 | Película retrorrefletiva tipo I | 0.00062 | 5914449 0,00 1,00 0,0000 | 5914464 0,00 0,80 0,0000 | 5914479 0,00 0,64 0,0000 | -- | 0
[5 empty] | Custo total de transporte |  |  |  | 0
|  |  |  | MO sem LS => | 0 | LS => | 43.07 | MO com LS => | 43.0748
|  |  |  | Valor do BDI => | 83.79 |  | Valor com BDI => |  | 477.38
| Código | Banco | Descrição | Tipo |  | Und | Quant. | Porcent. | Valor Unit | Total
Composição | ET 04.20.0200 | SCO | Preparo mecanico de concreto, compreendendo a mistura e o amassamento em betoneira, exclusive materiais, considerando producao normal.(desonerado) | ET |  | m³ | 1 |  | 85.39 | 85.39
Composição Auxiliar | EQ 29.05.0200 | SCO | Betoneira com capacidade de 580l, carregador e motor eletrico WEG 7,5CV, 4 polos, 220/380V, sem caixa d'agua, Menegotti ou similar, sem operador. Aluguel produtivo.(desonerado) | EQ |  | h | 0.2857 | 0 | 16.24 | 4.63
Insumo | MOD902450 | SCO | Servente (desonerado) | Mão de Obra |  | h | 3.4286 | 0 | 22.87 | 78.41
Insumo | EVE000050 | SCO | 3% incidente sobre mao de obra direta com Encargos Sociais para cobrir despesas relativa a equipamentos de protecao individual, uniformes e ferramentas | Outros |  | % | 78.41 | 3 | 1 | 2.35
[5 empty] | MO sem LS => | 78.41 | LS => | 0 | MO com LS => | 78.41
[5 empty] | Valor do BDI => | 18.17 |  | Valor com BDI => |  | 103.56
| Código | Banco | Descrição | Tipo |  | Und | Quant. | Porcent. | Valor Unit | Total
Composição | MT 14.05.0250 | SCO | Reaterro de vala, compactado a maco, em camadas de 30cm de espessura maxima, com material de boa qualidade.(desonerado) | MT |  | m³ | 1 |  | 49.46 | 49.46
Insumo | EVE000050 | SCO | 3% incidente sobre mao de obra direta com Encargos Sociais para cobrir despesas relativa a equipamentos de protecao individual, uniformes e ferramentas | Outros |  | % | 48.02 | 3 | 1 | 1.44
Insumo | MOD902450 | SCO | Servente (desonerado) | Mão de Obra |  | h | 2.1 | 0 | 22.87 | 48.02
[5 empty] | MO sem LS => | 48.02 | LS => | 0 | MO com LS => | 48.02
[5 empty] | Valor do BDI => | 10.53 |  | Valor com BDI => |  | 59.99
| Código | Banco | Descrição | Tipo |  | Und | Quant. | Porcent. | Valor Unit | Total
Composição | AD 34.15.0200 | SCO | Remate e capeamento de corpo de prova, exclusive o transporte.(desonerado) | AD |  | un | 1 |  | 20.2 | 20.2
Composição Auxiliar | RV 04.05.0200 | SCO | Pasta de cimento comum.(desonerado) | RV |  | m³ | 0.002 | 0 | 924.5 | 1.84
Insumo | EVE000050 | SCO | 3% incidente sobre mao de obra direta com Encargos Sociais para cobrir despesas relativa a equipamentos de protecao individual, uniformes e ferramentas | Outros |  | % | 17.83 | 3 | 1 | 0.53
Insumo | MOI902250 | SCO | Laboratorista de Solos A (desonerado) | Mão de Obra |  | h | 0.4 | 0 | 44.58 | 17.83
[5 empty] | MO sem LS => | 18.24 | LS => | 0 | MO com LS => | 18.24
[5 empty] | Valor do BDI => | 4.3 |  | Valor com BDI => |  | 24.5
| Código | Banco | Descrição | Tipo |  | Und | Quant. | Porcent. | Valor Unit | Total
Composição | 88316 | SINAPI | SERVENTE COM ENCARGOS COMPLEMENTARES | SEDI - SERVIÇOS DIVERSOS |  | H | 1 |  | 23.07 | 23.07
Composição Auxiliar | 95378 | SINAPI | CURSO DE CAPACITAÇÃO PARA SERVENTE (ENCARGOS COMPLEMENTARES) - HORISTA | SEDI - SERVIÇOS DIVERSOS |  | H | 1 | 0 | 0.35 | 0.35
Insumo | 00037373 | SINAPI | SEGURO - HORISTA (COLETADO CAIXA - ENCARGOS COMPLEMENTARES) | Taxas |  | H | 1 | 0 | 0.08 | 0.08
Insumo | 00043491 | SINAPI | EPI - FAMILIA SERVENTE - HORISTA (ENCARGOS COMPLEMENTARES - COLETADO CAIXA) | Equipamento |  | H | 1 | 0 | 1.35 | 1.35
Insumo | 00037370 | SINAPI | ALIMENTACAO - HORISTA (COLETADO CAIXA - ENCARGOS COMPLEMENTARES) | Material |  | H | 1 | 0 | 1.41 | 1.41
Insumo | 00037372 | SINAPI | EXAMES - HORISTA (COLETADO CAIXA - ENCARGOS COMPLEMENTARES) | Material |  | H | 1 | 0 | 1.38 | 1.38
Insumo | 00043467 | SINAPI | FERRAMENTAS - FAMILIA SERVENTE - HORISTA (ENCARGOS COMPLEMENTARES - COLETADO CAIXA) | Equipamento |  | H | 1 | 0 | 0.59 | 0.59
Insumo | 00037371 | SINAPI | TRANSPORTE - HORISTA (COLETADO CAIXA - ENCARGOS COMPLEMENTARES) | Serviços |  | H | 1 | 0 | 0.97 | 0.97
Insumo | 00006111 | SINAPI | SERVENTE DE OBRAS (HORISTA) | Mão de Obra |  | H | 1 | 0 | 16.94 | 16.94
[5 empty] | MO sem LS => | 17.29 | LS => | 0 | MO com LS => | 17.29
[5 empty] | Valor do BDI => | 4.91 |  | Valor com BDI => |  | 27.98
| Código | Banco | Descrição | Tipo |  | Und | Quant. | Porcent. | Valor Unit | Total
Composição | 98746 | SINAPI | SOLDA DE TOPO EM CHAPA/PERFIL/TUBO DE AÇO CHANFRADO, ESPESSURA=1/4''. AF_06/2018 | FUES - FUNDAÇÕES E ESTRUTURAS |  | M | 1 |  | 83.92 | 83.92
Composição Auxiliar | 88317 | SINAPI | SOLDADOR COM ENCARGOS COMPLEMENTARES | SEDI - SERVIÇOS DIVERSOS |  | H | 1.56 | 0 | 32.27 | 50.34
Insumo | 00010998 | SINAPI | ELETRODO REVESTIDO AWS - E-6010, DIAMETRO IGUAL A 4,00 MM | Material |  | KG | 0.59 | 0 | 56.93 | 33.58
[5 empty] | MO sem LS => | 39.76 | LS => | 0 | MO com LS => | 39.76
[5 empty] | Valor do BDI => | 17.86 |  | Valor com BDI => |  | 101.78
| Código | Banco | Descrição | Tipo |  | Und | Quant. | Porcent. | Valor Unit | Total
Composição | 88317 | SINAPI | SOLDADOR COM ENCARGOS COMPLEMENTARES | SEDI - SERVIÇOS DIVERSOS |  | H | 1 |  | 32.27 | 32.27
Composição Auxiliar | 95379 | SINAPI | CURSO DE CAPACITAÇÃO PARA SOLDADOR (ENCARGOS COMPLEMENTARES) - HORISTA | SEDI - SERVIÇOS DIVERSOS |  | H | 1 | 0 | 0.29 | 0.29
Insumo | 00037371 | SINAPI | TRANSPORTE - HORISTA (COLETADO CAIXA - ENCARGOS COMPLEMENTARES) | Serviços |  | H | 1 | 0 | 0.97 | 0.97
Insumo | 00043492 | SINAPI | EPI - FAMILIA SOLDADOR - HORISTA (ENCARGOS COMPLEMENTARES - COLETADO CAIXA) | Equipamento |  | H | 1 | 0 | 1.77 | 1.77
Insumo | 00037373 | SINAPI | SEGURO - HORISTA (COLETADO CAIXA - ENCARGOS COMPLEMENTARES) | Taxas |  | H | 1 | 0 | 0.08 | 0.08
Insumo | 00037370 | SINAPI | ALIMENTACAO - HORISTA (COLETADO CAIXA - ENCARGOS COMPLEMENTARES) | Material |  | H | 1 | 0 | 1.41 | 1.41
Insumo | 00006160 | SINAPI | SOLDADOR (HORISTA) | Mão de Obra |  | H | 1 | 0 | 25.2 | 25.2
Insumo | 00037372 | SINAPI | EXAMES - HORISTA (COLETADO CAIXA - ENCARGOS COMPLEMENTARES) | Material |  | H | 1 | 0 | 1.38 | 1.38
Insumo | 00043468 | SINAPI | FERRAMENTAS - FAMILIA SOLDADOR - HORISTA (ENCARGOS COMPLEMENTARES - COLETADO CAIXA) | Equipamento |  | H | 1 | 0 | 1.17 | 1.17
[5 empty] | MO sem LS => | 25.49 | LS => | 0 | MO com LS => | 25.49
[5 empty] | Valor do BDI => | 6.87 |  | Valor com BDI => |  | 39.14
| Código | Banco | Descrição | Tipo |  | Und | Quant. | Valor Unit | Total
Composição | 2408057 | SICRO3 | Solda elétrica de perfis metálicos e chapas de aço com eletrodo E60XX |  |  | kg | 1 | 100.32 | 100.32
A | Código | Banco | Equipamentos | Quantidade | Utilização |  | Custo Horário |  | Custo Horário Total
[5 empty] | Operativa | Improdutiva | Operativa | Improdutiva
Insumo | E9547 | SICRO3 | Máquina de solda elétrica transformadora 250 A - 9,20 kW | 1 | 1 | 0 | 0.22 | 0.12 | 0.22
Insumo | E9753 | SICRO3 | Grupo gerador - 23 kVA | 1 | 1 | 0 | 25.53 | 5.45 | 25.53
[5 empty] | Custo horário total de equipamentos |  |  |  | 25.75
B | Código | Banco | Mão de Obra | Quantidade | Custo Horário |  |  |  | Custo Horário Total
Insumo | P9825 | SICRO3 | Soldador | 1 |  |  |  | 39,92 | 39,92
Insumo | P9801 | SICRO3 | Ajudante | 1 |  |  |  | 23,77 | 23,77
[5 empty] | Adicional de Mão de obra (%) |  |  |  | 0
[5 empty] | Custo horário total de mão de obra |  |  |  | 63.6905
[5 empty] | Custo horário total de execução |  |  |  | 89.4405
[5 empty] | Produção de equipe |  |  |  | 1.3414
[5 empty] | Custo unitário de execução |  |  |  | 66.6775
[5 empty] | Custo do FIC |  |  |  | 0
[5 empty] | Custo do FIT |  |  |  | 0
C | Código | Banco | MATERIAL | Quantidade | Unidade | Preço Unitário |  |  | Custo Horário
Insumo | M1397 | SICRO3 | Eletrodo revestido E60XX | 1 | kg | 33,61 |  |  | 33,61
[5 empty] | Custo unitário total de material |  |  |  | 33.61
E | Tempo Fixo | Banco | Descrição | Carga | Quantidade | Unidade | Preço Unitário |  | Custo Horário
Composição | 5914655 | SICRO3 | Carga, manobra e descarga de materiais diversos em caminhão carroceria de 15 t - carga e descarga manuais | M1397 | 0.001 | t | 31.62 |  | 0.03
[5 empty] | Custo Total dos Tempos Fixos |  |  |  | 0.0316
F | Momento de Transporte | Banco | Descrição | Quantidade | Distância Média de Transporte (DMT) |  |  |  | Custo Horário
[5 empty] | LN | RP | P | FE
Insumo | M1397 | SICRO3 | Eletrodo revestido E60XX | 0.001 | 5914449 0,00 1,00 0,0000 | 5914464 0,00 0,80 0,0000 | 5914479 0,00 0,64 0,0000 | -- | 0
[5 empty] | Custo total de transporte |  |  |  | 0
|  |  |  | MO sem LS => | 0 | LS => | 47.49 | MO com LS => | 47.4923
|  |  |  | Valor do BDI => | 21.35 |  | Valor com BDI => |  | 121.67
| Código | Banco | Descrição | Tipo |  | Und | Quant. | Porcent. | Valor Unit | Total
Composição | 19.011.0016-2 | EMOP | TALHA GUINCHO MANUAL COM CAPACIDADE DE ICAMENTO DE 1.500KG E DE TRACAO DE 1.800KG,PESO DA TALHA DE 10KG,COMPOSTA DE CABO DE ACO COM CURSO ILIMITADO,ALAVANCA,GANCHO E CARRETEL,EXCLU SIVE OPERADOR | 19 |  | H | 1 |  | 0.08 | 0.08
Insumo | 01386 | EMOP | TALHA-GUINCHO MANUAL, C/CABO, ALAVANCA, CARRETEL E GANCHOS, SENDO C/CAPAC.ICAM. 1500KG E DE TRACAO 1800KG, P.TALHA 10KG | Material |  | UN | 0.0001667 | 0 | 482.16 | 0.08
[5 empty] | MO sem LS => | 0 | LS => | 0 | MO com LS => | 0
[5 empty] | Valor do BDI => | 0.01 |  | Valor com BDI => |  | 0.09
| Código | Banco | Descrição | Tipo |  | Und | Quant. | Porcent. | Valor Unit | Total
Composição | 19.011.0016-4 | EMOP | TALHA GUINCHO MANUAL COM CAPACIDADE DE ICAMENTO DE 1.500KG E DE TRACAO DE 1.800KG,PESO DA TALHA DE 10KG,COMPOSTA DE CABO DE ACO COM CURSO ILIMITADO,ALAVANCA,GANCHO E CARRETEL,EXCLU SIVE OPERADOR | 19 |  | H | 1 |  | 0.08 | 0.08
Insumo | 01386 | EMOP | TALHA-GUINCHO MANUAL, C/CABO, ALAVANCA, CARRETEL E GANCHOS, SENDO C/CAPAC.ICAM. 1500KG E DE TRACAO 1800KG, P.TALHA 10KG | Material |  | UN | 0.0001667 | 0 | 482.16 | 0.08
[5 empty] | MO sem LS => | 0 | LS => | 0 | MO com LS => | 0
[5 empty] | Valor do BDI => | 0.01 |  | Valor com BDI => |  | 0.09
| Código | Banco | Descrição | Tipo |  | Und | Quant. | Valor Unit | Total
Composição | 0408067 | SICRO3 | Tela de aço eletrossoldada - fornecimento, preparo e colocação |  |  | kg | 1 | 11 | 11
B | Código | Banco | Mão de Obra | Quantidade | Custo Horário |  |  |  | Custo Horário Total
Insumo | P9805 | SICRO3 | Armador | 0.02136 |  |  |  | 33,45 | 0,71
Insumo | P9801 | SICRO3 | Ajudante | 0.04272 |  |  |  | 23,77 | 1,02
[5 empty] | Adicional de Mão de obra (%) |  |  |  | 0
[5 empty] | Custo horário total de mão de obra |  |  |  | 1.73
[5 empty] | Custo horário total de execução |  |  |  | 1.73
[5 empty] | Produção de equipe |  |  |  | 1
[5 empty] | Custo unitário de execução |  |  |  | 1.73
[5 empty] | Custo do FIC |  |  |  | 0
[5 empty] | Custo do FIT |  |  |  | 0
C | Código | Banco | MATERIAL | Quantidade | Unidade | Preço Unitário |  |  | Custo Horário
Insumo | M0999 | SICRO3 | Tela em aço CA 60 soldada nervurada | 1.05 | kg | 8,75 |  |  | 9,19
Insumo | M0075 | SICRO3 | Arame liso recozido em aço-carbono - D = 1,24 mm (18 BWG) | 0.005 | kg | 9,09 |  |  | 0,05
[5 empty] | Custo unitário total de material |  |  |  | 9.233
E | Tempo Fixo | Banco | Descrição | Carga | Quantidade | Unidade | Preço Unitário |  | Custo Horário
Composição | 5914655 | SICRO3 | Carga, manobra e descarga de materiais diversos em caminhão carroceria de 15 t - carga e descarga manuais | M0075 | 1e-05 | t | 31.62 |  | 0
Composição | 5914655 | SICRO3 | Carga, manobra e descarga de materiais diversos em caminhão carroceria de 15 t - carga e descarga manuais | M0999 | 0.00105 | t | 31.62 |  | 0.03
[5 empty] | Custo Total dos Tempos Fixos |  |  |  | 0.0335
F | Momento de Transporte | Banco | Descrição | Quantidade | Distância Média de Transporte (DMT) |  |  |  | Custo Horário
[5 empty] | LN | RP | P | FE
Insumo | M0999 | SICRO3 | Tela em aço CA 60 soldada nervurada | 0.00105 | 5914449 0,00 1,00 0,0000 | 5914464 0,00 0,80 0,0000 | 5914479 0,00 0,64 0,0000 | -- | 0
Insumo | M0075 | SICRO3 | Arame liso recozido em aço-carbono - D = 1,24 mm (18 BWG) | 1e-05 | 5914449 0,00 1,00 0,0000 | 5914464 0,00 0,80 0,0000 | 5914479 0,00 0,64 0,0000 | -- | 0
[5 empty] | Custo total de transporte |  |  |  | 0
|  |  |  | MO sem LS => | 0 | LS => | 1.74 | MO com LS => | 1.742
|  |  |  | Valor do BDI => | 2.34 |  | Valor com BDI => |  | 13.34
| Código | Banco | Descrição | Tipo |  | Und | Quant. | Valor Unit | Total
Composição | 5914359 | SICRO3 | Transporte com caminhão basculante de 10 m³ - rodovia em leito natural |  |  | tkm | 1 | 1.2 | 1.2
A | Código | Banco | Equipamentos | Quantidade | Utilização |  | Custo Horário |  | Custo Horário Total
[5 empty] | Operativa | Improdutiva | Operativa | Improdutiva
Insumo | E9579 | SICRO3 | Caminhão basculante com capacidade de 10 m³ - 210 kW | 1 | 1 | 0 | 289.33 | 85.98 | 289.33
[5 empty] | Custo horário total de equipamentos |  |  |  | 289.33
[5 empty] | Custo horário total de execução |  |  |  | 289.33
[5 empty] | Produção de equipe |  |  |  | 249
[5 empty] | Custo unitário de execução |  |  |  | 1.162
[5 empty] | Custo do FIC |  |  |  | 0.0407
[5 empty] | Custo do FIT |  |  |  | 0
|  |  |  | MO sem LS => | 0 | LS => | 0 | MO com LS => | 0
|  |  |  | Valor do BDI => | 0.25 |  | Valor com BDI => |  | 1.45
| Código | Banco | Descrição | Tipo |  | Und | Quant. | Valor Unit | Total
Composição | 5914374 | SICRO3 | Transporte com caminhão basculante de 10 m³ - rodovia em revestimento primário |  |  | tkm | 1 | 0.96 | 0.96
A | Código | Banco | Equipamentos | Quantidade | Utilização |  | Custo Horário |  | Custo Horário Total
[5 empty] | Operativa | Improdutiva | Operativa | Improdutiva
Insumo | E9579 | SICRO3 | Caminhão basculante com capacidade de 10 m³ - 210 kW | 1 | 1 | 0 | 289.33 | 85.98 | 289.33
[5 empty] | Custo horário total de equipamentos |  |  |  | 289.33
[5 empty] | Custo horário total de execução |  |  |  | 289.33
[5 empty] | Produção de equipe |  |  |  | 311.25
[5 empty] | Custo unitário de execução |  |  |  | 0.9296
[5 empty] | Custo do FIC |  |  |  | 0.0326
[5 empty] | Custo do FIT |  |  |  | 0
|  |  |  | MO sem LS => | 0 | LS => | 0 | MO com LS => | 0
|  |  |  | Valor do BDI => | 0.2 |  | Valor com BDI => |  | 1.16
| Código | Banco | Descrição | Tipo |  | Und | Quant. | Valor Unit | Total
Composição | 5914389 | SICRO3 | Transporte com caminhão basculante de 10 m³ - rodovia pavimentada |  |  | tkm | 1 | 0.77 | 0.77
A | Código | Banco | Equipamentos | Quantidade | Utilização |  | Custo Horário |  | Custo Horário Total
[5 empty] | Operativa | Improdutiva | Operativa | Improdutiva
Insumo | E9579 | SICRO3 | Caminhão basculante com capacidade de 10 m³ - 210 kW | 1 | 1 | 0 | 289.33 | 85.98 | 289.33
[5 empty] | Custo horário total de equipamentos |  |  |  | 289.33
[5 empty] | Custo horário total de execução |  |  |  | 289.33
[5 empty] | Produção de equipe |  |  |  | 373.5
[5 empty] | Custo unitário de execução |  |  |  | 0.7746
[5 empty] | Custo do FIC |  |  |  | 0
[5 empty] | Custo do FIT |  |  |  | 0
|  |  |  | MO sem LS => | 0 | LS => | 0 | MO com LS => | 0
|  |  |  | Valor do BDI => | 0.16 |  | Valor com BDI => |  | 0.93
| Código | Banco | Descrição | Tipo |  | Und | Quant. | Valor Unit | Total
Composição | 5914314 | SICRO3 | Transporte com caminhão basculante de 6 m³ - rodovia em leito natural |  |  | tkm | 1 | 1.2 | 1.2
A | Código | Banco | Equipamentos | Quantidade | Utilização |  | Custo Horário |  | Custo Horário Total
[5 empty] | Operativa | Improdutiva | Operativa | Improdutiva
Insumo | E9506 | SICRO3 | Caminhão basculante com capacidade de 6 m³ - 136 kW | 1 | 1 | 0 | 172.94 | 67.02 | 172.94
[5 empty] | Custo horário total de equipamentos |  |  |  | 172.94
[5 empty] | Custo horário total de execução |  |  |  | 172.94
[5 empty] | Produção de equipe |  |  |  | 149.4
[5 empty] | Custo unitário de execução |  |  |  | 1.1576
[5 empty] | Custo do FIC |  |  |  | 0.0406
[5 empty] | Custo do FIT |  |  |  | 0
|  |  |  | MO sem LS => | 0 | LS => | 0 | MO com LS => | 0
|  |  |  | Valor do BDI => | 0.25 |  | Valor com BDI => |  | 1.45
| Código | Banco | Descrição | Tipo |  | Und | Quant. | Valor Unit | Total
Composição | 5914329 | SICRO3 | Transporte com caminhão basculante de 6 m³ - rodovia em revestimento primário |  |  | tkm | 1 | 0.96 | 0.96
A | Código | Banco | Equipamentos | Quantidade | Utilização |  | Custo Horário |  | Custo Horário Total
[5 empty] | Operativa | Improdutiva | Operativa | Improdutiva
Insumo | E9506 | SICRO3 | Caminhão basculante com capacidade de 6 m³ - 136 kW | 1 | 1 | 0 | 172.94 | 67.02 | 172.94
[5 empty] | Custo horário total de equipamentos |  |  |  | 172.94
[5 empty] | Custo horário total de execução |  |  |  | 172.94
[5 empty] | Produção de equipe |  |  |  | 186.75
[5 empty] | Custo unitário de execução |  |  |  | 0.9261
[5 empty] | Custo do FIC |  |  |  | 0.0325
[5 empty] | Custo do FIT |  |  |  | 0
|  |  |  | MO sem LS => | 0 | LS => | 0 | MO com LS => | 0
|  |  |  | Valor do BDI => | 0.2 |  | Valor com BDI => |  | 1.16
| Código | Banco | Descrição | Tipo |  | Und | Quant. | Valor Unit | Total
Composição | 5914539 | SICRO3 | Transporte com caminhão betoneira - rodovia em leito natural |  |  | tkm | 1 | 0.95 | 0.95
A | Código | Banco | Equipamentos | Quantidade | Utilização |  | Custo Horário |  | Custo Horário Total
[5 empty] | Operativa | Improdutiva | Operativa | Improdutiva
Insumo | E9600 | SICRO3 | Caminhão betoneira com capacidade de 8 m³ - 188 kW | 1 | 1 | 0 | 292.08 | 98.07 | 292.08
[5 empty] | Custo horário total de equipamentos |  |  |  | 292.08
[5 empty] | Custo horário total de execução |  |  |  | 292.08
[5 empty] | Produção de equipe |  |  |  | 318.72
[5 empty] | Custo unitário de execução |  |  |  | 0.9164
[5 empty] | Custo do FIC |  |  |  | 0.0321
[5 empty] | Custo do FIT |  |  |  | 0
|  |  |  | MO sem LS => | 0 | LS => | 0 | MO com LS => | 0
|  |  |  | Valor do BDI => | 0.2 |  | Valor com BDI => |  | 1.15
| Código | Banco | Descrição | Tipo |  | Und | Quant. | Valor Unit | Total
Composição | 5914554 | SICRO3 | Transporte com caminhão betoneira - rodovia em revestimento primário |  |  | tkm | 1 | 0.76 | 0.76
A | Código | Banco | Equipamentos | Quantidade | Utilização |  | Custo Horário |  | Custo Horário Total
[5 empty] | Operativa | Improdutiva | Operativa | Improdutiva
Insumo | E9600 | SICRO3 | Caminhão betoneira com capacidade de 8 m³ - 188 kW | 1 | 1 | 0 | 292.08 | 98.07 | 292.08
[5 empty] | Custo horário total de equipamentos |  |  |  | 292.08
[5 empty] | Custo horário total de execução |  |  |  | 292.08
[5 empty] | Produção de equipe |  |  |  | 398.4
[5 empty] | Custo unitário de execução |  |  |  | 0.7331
[5 empty] | Custo do FIC |  |  |  | 0.0257
[5 empty] | Custo do FIT |  |  |  | 0
|  |  |  | MO sem LS => | 0 | LS => | 0 | MO com LS => | 0
|  |  |  | Valor do BDI => | 0.16 |  | Valor com BDI => |  | 0.92
| Código | Banco | Descrição | Tipo |  | Und | Quant. | Valor Unit | Total
Composição | 5914569 | SICRO3 | Transporte com caminhão betoneira - rodovia pavimentada |  |  | tkm | 1 | 0.61 | 0.61
A | Código | Banco | Equipamentos | Quantidade | Utilização |  | Custo Horário |  | Custo Horário Total
[5 empty] | Operativa | Improdutiva | Operativa | Improdutiva
Insumo | E9600 | SICRO3 | Caminhão betoneira com capacidade de 8 m³ - 188 kW | 1 | 1 | 0 | 292.08 | 98.07 | 292.08
[5 empty] | Custo horário total de equipamentos |  |  |  | 292.08
[5 empty] | Custo horário total de execução |  |  |  | 292.08
[5 empty] | Produção de equipe |  |  |  | 478.08
[5 empty] | Custo unitário de execução |  |  |  | 0.6109
[5 empty] | Custo do FIC |  |  |  | 0
[5 empty] | Custo do FIT |  |  |  | 0
|  |  |  | MO sem LS => | 0 | LS => | 0 | MO com LS => | 0
|  |  |  | Valor do BDI => | 0.12 |  | Valor com BDI => |  | 0.73
| Código | Banco | Descrição | Tipo |  | Und | Quant. | Valor Unit | Total
Composição | 5915012 | SICRO3 | Transporte com caminhão carroceria com capacidade de 11 t e com guindauto de 45 t.m - rodovia em leito natural |  |  | tkm | 1 | 1.97 | 1.97
A | Código | Banco | Equipamentos | Quantidade | Utilização |  | Custo Horário |  | Custo Horário Total
[5 empty] | Operativa | Improdutiva | Operativa | Improdutiva
Insumo | E9041 | SICRO3 | Caminhão carroceria com guindauto com capacidade de 45 t.m - 188 kW | 1 | 1 | 0 | 357.44 | 120.74 | 357.44
[5 empty] | Custo horário total de equipamentos |  |  |  | 357.44
[5 empty] | Custo horário total de execução |  |  |  | 357.44
[5 empty] | Produção de equipe |  |  |  | 187.91
[5 empty] | Custo unitário de execução |  |  |  | 1.9022
[5 empty] | Custo do FIC |  |  |  | 0.0667
[5 empty] | Custo do FIT |  |  |  | 0
|  |  |  | MO sem LS => | 0 | LS => | 0 | MO com LS => | 0
|  |  |  | Valor do BDI => | 0.41 |  | Valor com BDI => |  | 2.38
| Código | Banco | Descrição | Tipo |  | Und | Quant. | Valor Unit | Total
Composição | 5915013 | SICRO3 | Transporte com caminhão carroceria com capacidade de 11 t e com guindauto de 45 t.m - rodovia em revestimento primário |  |  | tkm | 1 | 1.58 | 1.58
A | Código | Banco | Equipamentos | Quantidade | Utilização |  | Custo Horário |  | Custo Horário Total
[5 empty] | Operativa | Improdutiva | Operativa | Improdutiva
Insumo | E9041 | SICRO3 | Caminhão carroceria com guindauto com capacidade de 45 t.m - 188 kW | 1 | 1 | 0 | 357.44 | 120.74 | 357.44
[5 empty] | Custo horário total de equipamentos |  |  |  | 357.44
[5 empty] | Custo horário total de execução |  |  |  | 357.44
[5 empty] | Produção de equipe |  |  |  | 234.89
[5 empty] | Custo unitário de execução |  |  |  | 1.5217
[5 empty] | Custo do FIC |  |  |  | 0.0533
[5 empty] | Custo do FIT |  |  |  | 0
|  |  |  | MO sem LS => | 0 | LS => | 0 | MO com LS => | 0
|  |  |  | Valor do BDI => | 0.33 |  | Valor com BDI => |  | 1.91
| Código | Banco | Descrição | Tipo |  | Und | Quant. | Valor Unit | Total
Composição | 5915014 | SICRO3 | Transporte com caminhão carroceria com capacidade de 11 t e com guindauto de 45 t.m - rodovia pavimentada |  |  | tkm | 1 | 1.27 | 1.27
A | Código | Banco | Equipamentos | Quantidade | Utilização |  | Custo Horário |  | Custo Horário Total
[5 empty] | Operativa | Improdutiva | Operativa | Improdutiva
Insumo | E9041 | SICRO3 | Caminhão carroceria com guindauto com capacidade de 45 t.m - 188 kW | 1 | 1 | 0 | 357.44 | 120.74 | 357.44
[5 empty] | Custo horário total de equipamentos |  |  |  | 357.44
[5 empty] | Custo horário total de execução |  |  |  | 357.44
[5 empty] | Produção de equipe |  |  |  | 281.87
[5 empty] | Custo unitário de execução |  |  |  | 1.2681
[5 empty] | Custo do FIC |  |  |  | 0
[5 empty] | Custo do FIT |  |  |  | 0
|  |  |  | MO sem LS => | 0 | LS => | 0 | MO com LS => | 0
|  |  |  | Valor do BDI => | 0.27 |  | Valor com BDI => |  | 1.54
| Código | Banco | Descrição | Tipo |  | Und | Quant. | Valor Unit | Total
Composição | 5914449 | SICRO3 | Transporte com caminhão carroceria de 15 t - rodovia em leito natural |  |  | tkm | 1 | 1 | 1
A | Código | Banco | Equipamentos | Quantidade | Utilização |  | Custo Horário |  | Custo Horário Total
[5 empty] | Operativa | Improdutiva | Operativa | Improdutiva
Insumo | E9592 | SICRO3 | Caminhão carroceria com capacidade de 15 t - 188 kW | 1 | 1 | 0 | 239.85 | 68.7 | 239.85
[5 empty] | Custo horário total de equipamentos |  |  |  | 239.85
[5 empty] | Custo horário total de execução |  |  |  | 239.85
[5 empty] | Produção de equipe |  |  |  | 248.59
[5 empty] | Custo unitário de execução |  |  |  | 0.9648
[5 empty] | Custo do FIC |  |  |  | 0.0338
[5 empty] | Custo do FIT |  |  |  | 0
|  |  |  | MO sem LS => | 0 | LS => | 0 | MO com LS => | 0
|  |  |  | Valor do BDI => | 0.21 |  | Valor com BDI => |  | 1.21
| Código | Banco | Descrição | Tipo |  | Und | Quant. | Valor Unit | Total
Composição | 5914464 | SICRO3 | Transporte com caminhão carroceria de 15 t - rodovia em revestimento primário |  |  | tkm | 1 | 0.8 | 0.8
A | Código | Banco | Equipamentos | Quantidade | Utilização |  | Custo Horário |  | Custo Horário Total
[5 empty] | Operativa | Improdutiva | Operativa | Improdutiva
Insumo | E9592 | SICRO3 | Caminhão carroceria com capacidade de 15 t - 188 kW | 1 | 1 | 0 | 239.85 | 68.7 | 239.85
[5 empty] | Custo horário total de equipamentos |  |  |  | 239.85
[5 empty] | Custo horário total de execução |  |  |  | 239.85
[5 empty] | Produção de equipe |  |  |  | 310.73
[5 empty] | Custo unitário de execução |  |  |  | 0.7719
[5 empty] | Custo do FIC |  |  |  | 0.0271
[5 empty] | Custo do FIT |  |  |  | 0
|  |  |  | MO sem LS => | 0 | LS => | 0 | MO com LS => | 0
|  |  |  | Valor do BDI => | 0.17 |  | Valor com BDI => |  | 0.97
| Código | Banco | Descrição | Tipo |  | Und | Quant. | Valor Unit | Total
Composição | 5914479 | SICRO3 | Transporte com caminhão carroceria de 15 t - rodovia pavimentada |  |  | tkm | 1 | 0.64 | 0.64
A | Código | Banco | Equipamentos | Quantidade | Utilização |  | Custo Horário |  | Custo Horário Total
[5 empty] | Operativa | Improdutiva | Operativa | Improdutiva
Insumo | E9592 | SICRO3 | Caminhão carroceria com capacidade de 15 t - 188 kW | 1 | 1 | 0 | 239.85 | 68.7 | 239.85
[5 empty] | Custo horário total de equipamentos |  |  |  | 239.85
[5 empty] | Custo horário total de execução |  |  |  | 239.85
[5 empty] | Produção de equipe |  |  |  | 372.88
[5 empty] | Custo unitário de execução |  |  |  | 0.6432
[5 empty] | Custo do FIC |  |  |  | 0
[5 empty] | Custo do FIT |  |  |  | 0
|  |  |  | MO sem LS => | 0 | LS => | 0 | MO com LS => | 0
|  |  |  | Valor do BDI => | 0.13 |  | Valor com BDI => |  | 0.77
| Código | Banco | Descrição | Tipo |  | Und | Quant. | Porcent. | Valor Unit | Total
Composição | EQ 29.05.0556 | SCO | Vibrador de Imersao com tubo de 48mmx480mm, sem operador, com as seguintes especificacoes minimas: motor eletrico trifasico de 2CV e mangote de 5m de comprimentor. Custo horario improdutivo.(desonerado) | EQ |  | h | 1 |  | 0.35 | 0.35
Insumo | IEQ020200 | SCO | Vibrador de Imersao, tubo de (45x480)mm, mangote com comprimento de 5m, motor: eletrico de 2CV | Equipamento |  | un | 0.0002 | 0 | 1773.31 | 0.35
[5 empty] | MO sem LS => | 0 | LS => | 0 | MO com LS => | 0
[5 empty] | Valor do BDI => | 0.07 |  | Valor com BDI => |  | 0.42
| Código | Banco | Descrição | Tipo |  | Und | Quant. | Porcent. | Valor Unit | Total
Composição | EQ 29.05.0550 | SCO | Vibrador de Imersao com tubo de 48mmx480mm, sem operador, com material de operacao, energia eletrica e material de manutencao, com as seguintes especificacoes minimas: motor eletrico trifasico de 2CV e mangote de 5m de comprimentor. Custo horario produtivo.(desonerado) | EQ |  | h | 1 |  | 1.95 | 1.95
Insumo | IEQ011200 | SCO | Custo de material de operacao, incluindo combustiveis, oleos, lubrificantes, graxa, filtro para combustiveis e filtros lubrificantes - equivalente de Kwh ao elementar MAT128550 | Equipamento |  | Kwh | 1.472 | 0 | 1.09 | 1.6
Insumo | IEQ010900 | SCO | Custo de material de manutencao de Vibrador de Imersao, tubo de (48x480)mm, com mangote de 5m de comprimento, motor eletrico de 2CV - equivalente ao elementar IEQ020200 | Equipamento |  | un | 1e-06 | 0 | 1773.31 | 0
Insumo | IEQ020200 | SCO | Vibrador de Imersao, tubo de (45x480)mm, mangote com comprimento de 5m, motor: eletrico de 2CV | Equipamento |  | un | 0.0002 | 0 | 1773.31 | 0.35
[5 empty] | MO sem LS => | 0 | LS => | 0 | MO com LS => | 0
[5 empty] | Valor do BDI => | 0.41 |  | Valor com BDI => |  | 2.36
Tipo de Licitação |  |  | Menor Preço |  | Total sem BDI |  | 21277263.24
Abertura da Licitação |  |  | 28/10/2025 09:00 |  | Total do BDI |  | 4527627.47
Número do Processo Licitatório |  |  | 67106.001327/2025-58 |  | Total Geral |  | 25804890.71

## CRONOGRAMA
| Obra | Bancos | B.D.I. |  | Encargos Sociais
| Execução de Obras de Contenção de Encosta nas Regiões A, B e C | SINAPI - 03/2025 - Rio Grande do Sul SBC - 04/2025 - Rio Grande do Sul SICRO3 - 01/2025 - Rio Grande do Sul ORSE - 01/2025 - Sergipe SEDOP - 02/2025 - Pará SEINFRA - 028 - Ceará SETOP - 01/2025 - Minas Gerais IOPES - 01/2025 - Espírito Santo EMOP - 01/2025 - Rio de Janeiro DERPR - 10/2024 - Paraná SCO - 03/2025 - Rio de Janeiro | 21,29% |  | Não Desonerado: embutido nos preços unitário dos insumos de mão de obra, de acordo com as bases.
Cronograma Físico e Financeiro
Item | Descrição | Total Por Etapa | 30 DIAS | 60 DIAS | 90 DIAS | 120 DIAS | 150 DIAS | 180 DIAS | 210 DIAS | 240 DIAS | 270 DIAS | 300 DIAS | 330 DIAS | 360 DIAS
1 | SERVIÇOS AUXILIARES E ADMINISTRATIVOS | 100,00% 1.418.824,44 | 35,00% 496.588,55 | 5,00% 70.941,22 | 5,00% 70.941,22 | 5,00% 70.941,22 | 5,00% 70.941,22 | 5,00% 70.941,22 | 5,00% 70.941,22 | 5,00% 70.941,22 | 5,00% 70.941,22 | 5,00% 70.941,22 | 5,00% 70.941,22 | 15,00% 212.823,67
2 | MOBILIZACAO, DESMOBILIZACAO, INSTALACAO DE CANTEIRO DE OBRAS | 100,00% 69.264,66 | 8,35% 5.783,60 | 8,35% 5.783,60 | 8,33% 5.769,75 | 8,33% 5.769,75 | 8,33% 5.769,75 | 8,33% 5.769,75 | 8,33% 5.769,75 | 8,34% 5.776,67 | 8,33% 5.769,75 | 8,30% 5.748,97 | 8,34% 5.776,67 | 8,34% 5.776,67
3 | PROJETOS, SONDAGENS E AS-BUILT | 100,00% 1.273.882,85 | 25,00% 318.470,71 | 25,00% 318.470,71 | 5,00% 63.694,14 | 5,00% 63.694,14 | 5,00% 63.694,14 | 5,00% 63.694,14 | 5,00% 63.694,14 | 5,00% 63.694,14 | 5,00% 63.694,14 | 5,00% 63.694,14 | 5,00% 63.694,14 | 5,00% 63.694,14
4 | SINALIZACAO DE OBRAS | 100,00% 329.851,56 | 20,00% 65.970,31 | 20,00% 65.970,31 | 10,00% 32.985,16 | 10,00% 32.985,16 | 5,00% 16.492,58 | 5,00% 16.492,58 | 5,00% 16.492,58 | 5,00% 16.492,58 | 5,00% 16.492,58 | 5,00% 16.492,58 | 5,00% 16.492,58 | 5,00% 16.492,58
5 | SOLO GRAMPEADO - REGIAO 2 (MONTANTE) E REGIAO 3 | 100,00% 19.504.389,56 |  |  |  |  | 10,00% 1.950.438,96 | 15,00% 2.925.658,43 | 20,00% 3.900.877,91 | 20,00% 3.900.877,91 | 15,00% 2.925.658,43 | 10,00% 1.950.438,96 | 5,00% 975.219,48 | 5,00% 975.219,48
6 | CORTINA ATIRANTADA - REGIAO 2 (JUSANTE) | 100,00% 2.174.660,40 |  |  | 15,00% 326.199,06 | 25,00% 543.665,10 | 30,00% 652.398,12 | 15,00% 326.199,06 | 15,00% 326.199,06
7 | BARREIRA DINAMICA - REGIAO 1 | 100,00% 1.034.017,24 |  |  |  | 60,00% 620.410,34 | 20,00% 206.803,45 | 20,00% 206.803,45
Porcentagem |  |  | 3,44% | 1,79% | 1,94% | 5,18% | 11,5% | 14,01% | 16,99% | 15,72% | 11,95% | 8,17% | 4,39% | 4,94%
Custo |  |  | 886.813,17 | 461.165,84 | 499.589,32 | 1.337.465,71 | 2.966.538,21 | 3.615.558,63 | 4.383.974,66 | 4.057.782,52 | 3.082.556,12 | 2.107.315,86 | 1.132.124,09 | 1.274.006,53
Porcentagem Acumulado |  |  | 3,44% | 5,22% | 7,16% | 12,34% | 23,84% | 37,85% | 54,84% | 70,56% | 82,51% | 90,68% | 95,06% | 100,0%
Custo Acumulado |  |  | 886.813,17 | 1.347.979,01 | 1.847.568,33 | 3.185.034,04 | 6.151.572,25 | 9.767.130,88 | 14.151.105,54 | 18.208.888,06 | 21.291.444,18 | 23.398.760,04 | 24.530.884,13 | 25.804.890,71